## 传感器总览
序号 | 传感器类型(SDF) | 中文名称 | 英文名称 | 作用描述 | 默认安装位置(X,Y,Z)/姿态(R,P,Y) | 性能指标 | 噪声模型 | 是否渲染传感器
1 | imu | 惯性测量单元 | IMU (Inertial Measurement Unit) | 测量物体的线性加速度和角速度，部分配置下可输出姿态四元数。支持ENU/NED/NWU坐标系。 | (0, 0, 0) m / (0, 0, 0)° | 加速度计: ±可选范围; 陀螺仪: ±可选范围; 更新频率: 由update_rate设定 | 高斯噪声(Gaussian): 每轴独立配置(mean, stddev, bias_mean, bias_stddev, dynamic_bias_stddev, dynamic_bias_correlation_time); 支持随机游走噪声模型 | 否
2 | air_pressure | 气压计 | Air Pressure Sensor (Barometer) | 基于国际标准大气模型(ISA)计算大气压力。使用气压公式: P = P0 * (T0 / (T0 + L*h))^(g*M/(R*L)) | (0, 0, 0) m / (0, 0, 0)° | 测量范围: 0~101325 Pa (海平面); 精度: 由噪声模型决定; 更新频率: 由update_rate设定 | 高斯噪声(Gaussian): pressure噪声(mean, stddev, bias_mean, bias_stddev, dynamic_bias_stddev, dynamic_bias_correlation_time) | 否
3 | altimeter | 高度计 | Altimeter Sensor | 测量传感器相对于初始位置的垂直位置和垂直速度。输出vertical_position(相对高度)、vertical_velocity(垂直速度)和vertical_reference(参考高度)。 | (0, 0, 0) m / (0, 0, 0)° | 测量范围: 无硬性限制; 精度: 由噪声模型决定; 更新频率: 由update_rate设定 | 高斯噪声(Gaussian): vertical_position噪声和vertical_velocity噪声，各自独立配置 | 否
4 | magnetometer | 磁力计 | Magnetometer Sensor | 测量地磁场在传感器本体坐标系下的三分量(Tesla)。将世界坐标系下的磁场向量转换到传感器本体坐标系，然后施加噪声。 | (0, 0, 0) m / (0, 0, 0)° | 测量范围: 取决于世界磁场设置; 精度: 由噪声模型决定; 更新频率: 由update_rate设定 | 高斯噪声(Gaussian): X/Y/Z三轴独立配置(mean, stddev, bias_mean, bias_stddev, dynamic_bias_stddev, dynamic_bias_correlation_time) | 否
5 | navsat | 卫星导航/GPS | NavSat Sensor (GPS) | 模拟GNSS/GPS接收机，输出经度、纬度、海拔及对应的速度分量。支持位置和速度的独立噪声模型。 | (0, 0, 0) m / (0, 0, 0)° | 位置精度: 典型2-5m(CEP); 速度精度: 典型0.1m/s; 更新频率: 1-10Hz典型 | 高斯噪声(Gaussian): 水平位置(east/north)、垂直位置(up)、速度(east/north/up)各自独立配置 | 否
6 | force_torque | 力/力矩传感器 | Force/Torque Sensor | 测量关节或连杆上的力和力矩。支持在parent/child/sensor坐标系下测量，支持child_to_parent和parent_to_child方向。 | 安装于关节处 (0, 0, 0) m / (0, 0, 0)° | 测量范围: 由物理引擎决定; 精度: 由噪声模型决定; 更新频率: 由update_rate设定 | 高斯噪声(Gaussian): 力XYZ和力矩XYZ共6轴独立配置(mean, stddev, bias_mean, bias_stddev, dynamic_bias_stddev, dynamic_bias_correlation_time) | 否
7 | contact | 接触传感器 | Contact Sensor | 检测指定碰撞体之间的接触/碰撞事件。输出碰撞体名称、接触点位置和法线等信息。 | 安装于碰撞体上 (0, 0, 0) m / (0, 0, 0)° | 检测范围: 指定碰撞体; 更新频率: 由update_rate设定 | 不支持噪声模型 | 否
8 | logical_camera | 逻辑相机 | Logical Camera Sensor | 不生成图像，仅检测视锥体内存在的模型。输出模型名称和相对于相机的位姿。计算开销远低于渲染相机。 | (0, 0, 0) m / (0, 0, 0)° | 检测范围: 由near/far/FOV定义的视锥体; 更新频率: 由update_rate设定 | 不支持噪声模型 | 是
9 | camera | RGB相机 | Camera Sensor (RGB) | 渲染并输出RGB彩色图像。支持Brown畸变模型、图像噪声、触发模式、图像保存等功能。 | (0, 0, 0) m / (0, 0, 0)° | 分辨率: 可配置; FOV: 可配置; 更新频率: 由update_rate和渲染性能决定 | 图像高斯噪声(ImageGaussianNoiseModel): mean, stddev; 仅支持高斯类型 | 是
10 | depth_camera | 深度相机 | Depth Camera Sensor | 渲染深度图像并输出浮点深度数据。同时可输出点云数据(xyz+intensity+ring)。继承自CameraSensor。 | (0, 0, 0) m / (0, 0, 0)° | 深度范围: near~far; 分辨率: 可配置; 更新频率: 由update_rate和渲染性能决定 | 图像高斯噪声(ImageGaussianNoiseModel): 仅支持高斯类型; 仅在mean或stddev非0时生效 | 是
11 | rgbd_camera | RGBD相机 | RGBD Camera Sensor | 同时输出RGB图像、深度图像和RGB点云。使用单个DepthCamera渲染器同时生成RGB和深度数据。支持独立的深度裁剪参数。 | (0, 0, 0) m / (0, 0, 0)° | 深度范围: near~far; 分辨率: 可配置; 更新频率: 由update_rate和渲染性能决定 | 图像高斯噪声(ImageGaussianNoiseModel): 仅支持高斯类型 | 是
12 | wide_anglecamera | 广角/鱼眼相机 | Wide Angle Camera Sensor (Fisheye) | 支持多种鱼眼镜头模型的广角相机，包括equidistant(等距)、equisolid_angle(等立体角)、orthographic(正交)、gnomonical(球心)、stereographic(球极)和custom(自定义)映射函数。 | (0, 0, 0) m / (0, 0, 0)° | 分辨率: 可配置; FOV: 可超过180°; 更新频率: 由update_rate和渲染性能决定 | 图像高斯噪声(ImageGaussianNoiseModel): 仅支持高斯类型 | 是
13 | segmentation_camera | 语义分割相机 | Segmentation Camera Sensor | 输出语义分割或实例分割图像。支持semantic(语义分割)和instance/panoptic(实例分割)两种模式。同时输出彩色分割图和标签图。 | (0, 0, 0) m / (0, 0, 0)° | 分辨率: 可配置; FOV: 可配置; 更新频率: 由update_rate和渲染性能决定 | 不支持噪声模型 | 是
14 | gpu_lidar | GPU激光雷达 | GPU LiDAR Sensor | 基于GPU光线投射的激光雷达传感器。输出距离扫描数据和点云(xyz+intensity+ring)。支持水平和垂直方向的扫描配置。 | (0, 0, 0) m / (0, 0, 0)° | 测距范围: range_min~range_max; 水平FOV: 可配置; 垂直FOV: 可配置; 射线数: 可配置; 更新频率: 由update_rate设定 | 高斯噪声(Gaussian): 各射线独立施加; 支持gaussian_quantized类型(量化输出) | 是
15 | thermal_camera | 热成像相机 | Thermal Camera Sensor | 模拟热成像相机，输出温度分布图像。基于物体的热属性渲染热图。 | (0, 0, 0) m / (0, 0, 0)° | 分辨率: 可配置; FOV: 可配置; 更新频率: 由update_rate和渲染性能决定 | 图像高斯噪声(ImageGaussianNoiseModel): 仅支持高斯类型 | 是

## 惯性测量单元
Gazebo IMU (Inertial Measurement Unit) 技术规格
属性 | 值
传感器类型(SDF) | imu
中文名称 | 惯性测量单元
英文名称 | IMU (Inertial Measurement Unit)
作用描述 | 测量物体的线性加速度和角速度，部分配置下可输出姿态四元数。支持ENU/NED/NWU坐标系。
默认安装位置 | (0, 0, 0) m / (0, 0, 0)°
性能指标 | 加速度计: ±可选范围; 陀螺仪: ±可选范围; 更新频率: 由update_rate设定
噪声模型 | 高斯噪声(Gaussian): 每轴独立配置(mean, stddev, bias_mean, bias_stddev, dynamic_bias_stddev, dynamic_bias_correlation_time); 支持随机游走噪声模型
可配置参数清单
参数名称 | 参数作用 | 数值范围 | 默认值 | 建议值 | 单位
update_rate | 传感器更新频率 | >0 | 0 | 根据仿真需求设定，典型值50-200 | Hz
topic | 发布话题名称 | 有效字符串 | /imu | 与ROS话题对应 | -
frame_id | 坐标系ID | 有效字符串 | 传感器名称 | 与TF树对应 | -
orientation_reference | 姿态参考坐标系 | ENU/NED/NWU | NWU(源码默认) | NWU为Gazebo默认 | -
custom_rpy | 自定义RPY偏移 | 任意角度 | 0, 0, 0 | 用于坐标系对齐 | rad
gravity_direction | 重力方向向量 | 3D向量 | 0, 0, -9.80665 | 根据坐标系设定 | m/s²
噪声参数
噪声参数名称 | 作用 | 噪声类型 | 默认配置 | 单位
accel_x_noise | X轴加速度噪声 | 高斯噪声参数 | mean=0, stddev=0 | m/s²
accel_y_noise | Y轴加速度噪声 | 高斯噪声参数 | mean=0, stddev=0 | m/s²
accel_z_noise | Z轴加速度噪声 | 高斯噪声参数 | mean=0, stddev=0 | m/s²
gyro_x_noise | X轴角速度噪声 | 高斯噪声参数 | mean=0, stddev=0 | rad/s
gyro_y_noise | Y轴角速度噪声 | 高斯噪声参数 | mean=0, stddev=0 | rad/s
gyro_z_noise | Z轴角速度噪声 | 高斯噪声参数 | mean=0, stddev=0 | rad/s

## 气压计
Gazebo Air Pressure Sensor (Barometer) 技术规格
属性 | 值
传感器类型(SDF) | air_pressure
中文名称 | 气压计
英文名称 | Air Pressure Sensor (Barometer)
作用描述 | 基于国际标准大气模型(ISA)计算大气压力。使用气压公式: P = P0 * (T0 / (T0 + L*h))^(g*M/(R*L))
默认安装位置 | (0, 0, 0) m / (0, 0, 0)°
性能指标 | 测量范围: 0~101325 Pa (海平面); 精度: 由噪声模型决定; 更新频率: 由update_rate设定
噪声模型 | 高斯噪声(Gaussian): pressure噪声(mean, stddev, bias_mean, bias_stddev, dynamic_bias_stddev, dynamic_bias_correlation_time)
可配置参数清单
参数名称 | 参数作用 | 数值范围 | 默认值 | 建议值 | 单位
update_rate | 传感器更新频率 | >0 | 0 | 根据仿真需求设定，典型值10-50 | Hz
topic | 发布话题名称 | 有效字符串 | /air_pressure | 与ROS话题对应 | -
reference_altitude | 参考海拔高度 | 任意实数 | 0.0 | 海平面为0 | m
噪声参数
噪声参数名称 | 作用 | 噪声类型 | 默认配置 | 单位
pressure_noise | 气压测量噪声 | 高斯噪声参数 | mean=0, stddev=0 | Pa
物理常数(源码内置)
常数名称 | 描述 | 值 | 单位
kGasConstant | 气体常数 | 8314.32 | Nm/(Kmol·K)
kMeanMolecularAirWeight | 空气平均分子量 | 28.9644 | kg/Kmol
kGravityMagnitude | 重力加速度 | 9.80665 | m/s²
kEarthRadius | 地球半径 | 6356766.0 | m
kPressureOneAtmosphere | 一个标准大气压 | 101325.0 | Pa
kSeaLevelTemp | 海平面温度 | 288.15 | K
kTempLapse | 温度递减率 | 0.0065 | K/m

## 高度计
Gazebo Altimeter Sensor 技术规格
属性 | 值
传感器类型(SDF) | altimeter
中文名称 | 高度计
英文名称 | Altimeter Sensor
作用描述 | 测量传感器相对于初始位置的垂直位置和垂直速度。输出vertical_position(相对高度)、vertical_velocity(垂直速度)和vertical_reference(参考高度)。
默认安装位置 | (0, 0, 0) m / (0, 0, 0)°
性能指标 | 测量范围: 无硬性限制; 精度: 由噪声模型决定; 更新频率: 由update_rate设定
噪声模型 | 高斯噪声(Gaussian): vertical_position噪声和vertical_velocity噪声，各自独立配置
可配置参数清单
参数名称 | 参数作用 | 数值范围 | 默认值 | 建议值 | 单位
update_rate | 传感器更新频率 | >0 | 0 | 根据仿真需求设定，典型值10-50 | Hz
topic | 发布话题名称 | 有效字符串 | /altimeter | 与ROS话题对应 | -
vertical_reference | 垂直参考高度 | 任意实数 | 0.0 | 初始传感器位置 | m
噪声参数
噪声参数名称 | 作用 | 噪声类型 | 默认配置 | 单位
vertical_position_noise | 垂直位置噪声 | 高斯噪声参数 | mean=0, stddev=0 | m
vertical_velocity_noise | 垂直速度噪声 | 高斯噪声参数 | mean=0, stddev=0 | m/s

## 磁力计
Gazebo Magnetometer Sensor 技术规格
属性 | 值
传感器类型(SDF) | magnetometer
中文名称 | 磁力计
英文名称 | Magnetometer Sensor
作用描述 | 测量地磁场在传感器本体坐标系下的三分量(Tesla)。将世界坐标系下的磁场向量转换到传感器本体坐标系，然后施加噪声。
默认安装位置 | (0, 0, 0) m / (0, 0, 0)°
性能指标 | 测量范围: 取决于世界磁场设置; 精度: 由噪声模型决定; 更新频率: 由update_rate设定
噪声模型 | 高斯噪声(Gaussian): X/Y/Z三轴独立配置(mean, stddev, bias_mean, bias_stddev, dynamic_bias_stddev, dynamic_bias_correlation_time)
可配置参数清单
参数名称 | 参数作用 | 数值范围 | 默认值 | 建议值 | 单位
update_rate | 传感器更新频率 | >0 | 0 | 根据仿真需求设定，典型值10-100 | Hz
topic | 发布话题名称 | 有效字符串 | /magnetometer | 与ROS话题对应 | -
world_magnetic_field | 世界磁场向量 | 3D向量 | 未找到，需手动确认 | 地磁场典型值: (20000, 0, 40000) nT | T
噪声参数
噪声参数名称 | 作用 | 噪声类型 | 默认配置 | 单位
x_noise | X轴磁场噪声 | 高斯噪声参数 | mean=0, stddev=0 | T
y_noise | Y轴磁场噪声 | 高斯噪声参数 | mean=0, stddev=0 | T
z_noise | Z轴磁场噪声 | 高斯噪声参数 | mean=0, stddev=0 | T

## 卫星导航-GPS
Gazebo NavSat Sensor (GPS) 技术规格
属性 | 值
传感器类型(SDF) | navsat
中文名称 | 卫星导航/GPS
英文名称 | NavSat Sensor (GPS)
作用描述 | 模拟GNSS/GPS接收机，输出经度、纬度、海拔及对应的速度分量。支持位置和速度的独立噪声模型。
默认安装位置 | (0, 0, 0) m / (0, 0, 0)°
性能指标 | 位置精度: 典型2-5m(CEP); 速度精度: 典型0.1m/s; 更新频率: 1-10Hz典型
噪声模型 | 高斯噪声(Gaussian): 水平位置(east/north)、垂直位置(up)、速度(east/north/up)各自独立配置
可配置参数清单
参数名称 | 参数作用 | 数值范围 | 默认值 | 建议值 | 单位
update_rate | 传感器更新频率 | >0 | 0 | 典型值1-10 | Hz
topic | 发布话题名称 | 有效字符串 | /navsat | 与ROS话题对应 | -
reference_latitude | 参考纬度 | [-90, 90] | 0.0 | 仿真场景位置 | °
reference_longitude | 参考经度 | [-180, 180] | 0.0 | 仿真场景位置 | °
reference_altitude | 参考海拔 | 任意实数 | 0.0 | 仿真场景海拔 | m
reference_heading | 参考航向 | 任意角度 | 0.0 | 初始航向 | rad
噪声参数
噪声参数名称 | 作用 | 噪声类型 | 默认配置 | 单位
position_east_noise | 东向位置噪声 | 高斯噪声参数 | mean=0, stddev=0 | m
position_north_noise | 北向位置噪声 | 高斯噪声参数 | mean=0, stddev=0 | m
position_up_noise | 垂直位置噪声 | 高斯噪声参数 | mean=0, stddev=0 | m
velocity_east_noise | 东向速度噪声 | 高斯噪声参数 | mean=0, stddev=0 | m/s
velocity_north_noise | 北向速度噪声 | 高斯噪声参数 | mean=0, stddev=0 | m/s
velocity_up_noise | 垂直速度噪声 | 高斯噪声参数 | mean=0, stddev=0 | m/s

## 力-力矩传感器
Gazebo Force/Torque Sensor 技术规格
属性 | 值
传感器类型(SDF) | force_torque
中文名称 | 力/力矩传感器
英文名称 | Force/Torque Sensor
作用描述 | 测量关节或连杆上的力和力矩。支持在parent/child/sensor坐标系下测量，支持child_to_parent和parent_to_child方向。
默认安装位置 | 安装于关节处 (0, 0, 0) m / (0, 0, 0)°
性能指标 | 测量范围: 由物理引擎决定; 精度: 由噪声模型决定; 更新频率: 由update_rate设定
噪声模型 | 高斯噪声(Gaussian): 力XYZ和力矩XYZ共6轴独立配置(mean, stddev, bias_mean, bias_stddev, dynamic_bias_stddev, dynamic_bias_correlation_time)
可配置参数清单
参数名称 | 参数作用 | 数值范围 | 默认值 | 建议值 | 单位
update_rate | 传感器更新频率 | >0 | 0 | 根据仿真需求设定，典型值100-1000 | Hz
topic | 发布话题名称 | 有效字符串 | /forcetorque | 与ROS话题对应 | -
frame | 测量坐标系 | parent/child/sensor | sensor | 决定力和力矩的参考坐标系 | -
measure_direction | 测量方向 | child_to_parent/parent_to_child | child_to_parent | 力的方向定义 | -
噪声参数
噪声参数名称 | 作用 | 噪声类型 | 默认配置 | 单位
force_x_noise | X轴力噪声 | 高斯噪声参数 | mean=0, stddev=0 | N
force_y_noise | Y轴力噪声 | 高斯噪声参数 | mean=0, stddev=0 | N
force_z_noise | Z轴力噪声 | 高斯噪声参数 | mean=0, stddev=0 | N
torque_x_noise | X轴力矩噪声 | 高斯噪声参数 | mean=0, stddev=0 | N·m
torque_y_noise | Y轴力矩噪声 | 高斯噪声参数 | mean=0, stddev=0 | N·m
torque_z_noise | Z轴力矩噪声 | 高斯噪声参数 | mean=0, stddev=0 | N·m

## 接触传感器
Gazebo Contact Sensor 技术规格
属性 | 值
传感器类型(SDF) | contact
中文名称 | 接触传感器
英文名称 | Contact Sensor
作用描述 | 检测指定碰撞体之间的接触/碰撞事件。输出碰撞体名称、接触点位置和法线等信息。
默认安装位置 | 安装于碰撞体上 (0, 0, 0) m / (0, 0, 0)°
性能指标 | 检测范围: 指定碰撞体; 更新频率: 由update_rate设定
噪声模型 | 不支持噪声模型
可配置参数清单
参数名称 | 参数作用 | 数值范围 | 默认值 | 建议值 | 单位
update_rate | 传感器更新频率 | >0 | 0 | 根据仿真需求设定，典型值100-1000 | Hz
topic | 发布话题名称 | 有效字符串 | /contact | 与ROS话题对应 | -
collision | 碰撞体名称 | 有效碰撞体名称 | 无默认值，必须指定 | 需与SDF中collision元素名称对应 | -

## 逻辑相机
Gazebo Logical Camera Sensor 技术规格
属性 | 值
传感器类型(SDF) | logical_camera
中文名称 | 逻辑相机
英文名称 | Logical Camera Sensor
作用描述 | 不生成图像，仅检测视锥体内存在的模型。输出模型名称和相对于相机的位姿。计算开销远低于渲染相机。
默认安装位置 | (0, 0, 0) m / (0, 0, 0)°
性能指标 | 检测范围: 由near/far/FOV定义的视锥体; 更新频率: 由update_rate设定
噪声模型 | 不支持噪声模型
可配置参数清单
参数名称 | 参数作用 | 数值范围 | 默认值 | 建议值 | 单位
update_rate | 传感器更新频率 | >0 | 0 | 根据仿真需求设定 | Hz
topic | 发布话题名称 | 有效字符串 | /logical_camera | 与ROS话题对应 | -
near | 近裁剪面距离 | >0 | 0.1 | 建议0.1-1.0 | m
far | 远裁剪面距离 | >near | 100.0 | 根据场景大小设定 | m
horizontal_fov | 水平视场角 | (0, 2π) | 1.047 (60°) | 根据检测范围需求设定 | rad
aspect_ratio | 宽高比 | >0 | 1.0 | 与图像宽高比一致 | -

## RGB相机
Gazebo Camera Sensor (RGB) 技术规格
属性 | 值
传感器类型(SDF) | camera
中文名称 | RGB相机
英文名称 | Camera Sensor (RGB)
作用描述 | 渲染并输出RGB彩色图像。支持Brown畸变模型、图像噪声、触发模式、图像保存等功能。
默认安装位置 | (0, 0, 0) m / (0, 0, 0)°
性能指标 | 分辨率: 可配置; FOV: 可配置; 更新频率: 由update_rate和渲染性能决定
噪声模型 | 图像高斯噪声(ImageGaussianNoiseModel): mean, stddev; 仅支持高斯类型
可配置参数清单
参数名称 | 参数作用 | 数值范围 | 默认值 | 建议值 | 单位
update_rate | 传感器更新频率 | >0 | 0 | 典型值15-60 | Hz
topic | 发布话题名称 | 有效字符串 | /camera | 与ROS话题对应 | -
width | 图像宽度 | >0 | 640 | 根据应用需求设定 | pixel
height | 图像高度 | >0 | 480 | 根据应用需求设定 | pixel
horizontal_fov | 水平视场角 | (0, 2π) | 1.047 (60°) | 根据应用需求设定 | rad
near | 近裁剪面距离 | >0 | 0.1 | 建议0.01-1.0 | m
far | 远裁剪面距离 | >near | 100.0 | 根据场景大小设定 | m
save_frames | 是否保存图像帧 | true/false | false | 调试用 | -
save_frames_path | 图像保存路径 | 有效路径 | ./ | 调试用 | -
triggered | 是否触发模式 | true/false | false | 外部触发采集 | -
trigger_topic | 触发话题 | 有效字符串 | 自动生成 | 触发模式时使用 | -
visibility_mask | 可见性掩码 | 无符号整数 | 4294967295 (0xFFFFFFFF) | 控制可见物体 | -
pixel_format | 像素格式 | RGB_INT8/L_INT8/L_INT16 | RGB_INT8 | RGB相机默认RGB_INT8 | -
噪声参数
噪声参数名称 | 作用 | 噪声类型 | 默认配置 | 单位
image_noise | 图像噪声 | 高斯噪声(mean, stddev) | mean=0, stddev=0 | pixel value
相机专属信息
属性 | 值
图像类型 | RGB彩色图像
图像编码 | RAW (原始像素数据), 可保存为PNG/JPEG
内参 | 通过SDF的<lens>标签配置: fx, fy由horizontal_fov和图像尺寸计算; cx=width/2, cy=height/2
畸变系数 | Brown畸变模型: k1, k2, k3(径向畸变), p1, p2(切向畸变), center(畸变中心, 默认0.5,0.5)

## 深度相机
Gazebo Depth Camera Sensor 技术规格
属性 | 值
传感器类型(SDF) | depth_camera
中文名称 | 深度相机
英文名称 | Depth Camera Sensor
作用描述 | 渲染深度图像并输出浮点深度数据。同时可输出点云数据(xyz+intensity+ring)。继承自CameraSensor。
默认安装位置 | (0, 0, 0) m / (0, 0, 0)°
性能指标 | 深度范围: near~far; 分辨率: 可配置; 更新频率: 由update_rate和渲染性能决定
噪声模型 | 图像高斯噪声(ImageGaussianNoiseModel): 仅支持高斯类型; 仅在mean或stddev非0时生效
可配置参数清单
参数名称 | 参数作用 | 数值范围 | 默认值 | 建议值 | 单位
update_rate | 传感器更新频率 | >0 | 0 | 典型值15-30 | Hz
topic | 发布话题名称 | 有效字符串 | /camera/depth | 与ROS话题对应 | -
width | 图像宽度 | >0 | 640 | 根据应用需求设定 | pixel
height | 图像高度 | >0 | 480 | 根据应用需求设定 | pixel
horizontal_fov | 水平视场角 | (0, 2π) | 1.047 (60°) | 根据应用需求设定 | rad
near | 近裁剪面距离 | >0 | 0.1 | 建议0.01-1.0 | m
far | 远裁剪面距离 | >near | 100.0 | 根据场景大小设定 | m
save_frames | 是否保存图像帧 | true/false | false | 调试用 | -
save_frames_path | 图像保存路径 | 有效路径 | ./ | 调试用 | -
triggered | 是否触发模式 | true/false | false | 外部触发采集 | -
visibility_mask | 可见性掩码 | 无符号整数 | 4294967295 | 控制可见物体 | -
pixel_format | 像素格式 | RGB_INT8/L_INT8/L_INT16 | RGB_INT8 | 深度图默认RGB_INT8 | -
噪声参数
噪声参数名称 | 作用 | 噪声类型 | 默认配置 | 单位
image_noise | 深度图像噪声 | 高斯噪声(mean, stddev) | mean=0, stddev=0 | pixel value
相机专属信息
属性 | 值
图像类型 | 深度图(浮点数据) + 点云(xyz+intensity+ring)
图像编码 | RAW (浮点深度数据), PNG (转换后), 点云: PointCloudPacked消息
内参 | 与RGB相机相同，通过<lens>标签配置
畸变系数 | Brown畸变模型(源码中标注为TODO，可能未完全实现)

## RGBD相机
Gazebo RGBD Camera Sensor 技术规格
属性 | 值
传感器类型(SDF) | rgbd_camera
中文名称 | RGBD相机
英文名称 | RGBD Camera Sensor
作用描述 | 同时输出RGB图像、深度图像和RGB点云。使用单个DepthCamera渲染器同时生成RGB和深度数据。支持独立的深度裁剪参数。
默认安装位置 | (0, 0, 0) m / (0, 0, 0)°
性能指标 | 深度范围: near~far; 分辨率: 可配置; 更新频率: 由update_rate和渲染性能决定
噪声模型 | 图像高斯噪声(ImageGaussianNoiseModel): 仅支持高斯类型
可配置参数清单
参数名称 | 参数作用 | 数值范围 | 默认值 | 建议值 | 单位
update_rate | 传感器更新频率 | >0 | 0 | 典型值15-30 | Hz
topic | 发布话题名称 | 有效字符串 | /rgbd_camera | 与ROS话题对应 | -
width | 图像宽度 | >0 | 640 | 根据应用需求设定 | pixel
height | 图像高度 | >0 | 480 | 根据应用需求设定 | pixel
horizontal_fov | 水平视场角 | (0, 2π) | 1.047 (60°) | 根据应用需求设定 | rad
near | 近裁剪面距离 | >0 | 0.1 | 建议0.01-1.0 | m
far | 远裁剪面距离 | >near | 100.0 | 根据场景大小设定 | m
depth_near_clip | 深度近裁剪面 | >0 | 0.1 | 仅影响深度输出 | m
depth_far_clip | 深度远裁剪面 | >depth_near_clip | 10.0 | 仅影响深度输出 | m
optical_frame_id | 光学坐标系ID | 有效字符串 | 传感器frame_id | ROS光学坐标系约定(+Z朝前) | -
triggered | 是否触发模式 | true/false | false | 外部触发采集 | -
visibility_mask | 可见性掩码 | 无符号整数 | 4294967295 | 控制可见物体 | -
pixel_format | 像素格式 | RGB_INT8/L_INT8/L_INT16 | RGB_INT8 | - | -
噪声参数
噪声参数名称 | 作用 | 噪声类型 | 默认配置 | 单位
image_noise | 图像噪声 | 高斯噪声(mean, stddev) | mean=0, stddev=0 | pixel value
相机专属信息
属性 | 值
图像类型 | RGB图像 + 深度图像 + RGB点云(xyz+rgb)
图像编码 | RGB: RAW/PNG; 深度: 浮点数据; 点云: PointCloudPacked消息
内参 | 通过<lens>标签配置; 支持optical_frame_id用于ROS坐标系转换
畸变系数 | Brown畸变模型(源码中标注为TODO，可能未完全实现)

## 广角-鱼眼相机
Gazebo Wide Angle Camera Sensor (Fisheye) 技术规格
属性 | 值
传感器类型(SDF) | wide_anglecamera
中文名称 | 广角/鱼眼相机
英文名称 | Wide Angle Camera Sensor (Fisheye)
作用描述 | 支持多种鱼眼镜头模型的广角相机，包括equidistant(等距)、equisolid_angle(等立体角)、orthographic(正交)、gnomonical(球心)、stereographic(球极)和custom(自定义)映射函数。
默认安装位置 | (0, 0, 0) m / (0, 0, 0)°
性能指标 | 分辨率: 可配置; FOV: 可超过180°; 更新频率: 由update_rate和渲染性能决定
噪声模型 | 图像高斯噪声(ImageGaussianNoiseModel): 仅支持高斯类型
可配置参数清单
参数名称 | 参数作用 | 数值范围 | 默认值 | 建议值 | 单位
update_rate | 传感器更新频率 | >0 | 0 | 典型值15-30 | Hz
topic | 发布话题名称 | 有效字符串 | /wide_angle_camera | 与ROS话题对应 | -
width | 图像宽度 | >0 | 640 | 根据应用需求设定 | pixel
height | 图像高度 | >0 | 480 | 根据应用需求设定 | pixel
horizontal_fov | 水平视场角 | (0, 2π) | 1.047 (60°) | 鱼眼相机可设>π | rad
near | 近裁剪面距离 | >0 | 0.1 | 建议0.01-1.0 | m
far | 远裁剪面距离 | >near | 100.0 | 根据场景大小设定 | m
lens_type | 镜头类型 | custom/equidistant/equisolid_angle/orthographic/gnomonical/stereographic | 无默认值，必须指定 | 选择鱼眼投影模型 | -
lens_c1 | 自定义映射系数C1 | 任意实数 | 未找到，需手动确认 | 仅custom模式 | -
lens_c2 | 自定义映射系数C2 | 任意实数 | 未找到，需手动确认 | 仅custom模式 | -
lens_c3 | 自定义映射系数C3 | 任意实数 | 未找到，需手动确认 | 仅custom模式 | -
lens_focal_length | 自定义焦距 | >0 | 未找到，需手动确认 | 仅custom模式 | m
lens_function | 映射函数类型 | sin/tan/identity | 未找到，需手动确认 | 仅custom模式 | -
save_frames | 是否保存图像帧 | true/false | false | 调试用 | -
triggered | 是否触发模式 | true/false | false | 外部触发采集 | -
pixel_format | 像素格式 | RGB_INT8/L_INT8/L_INT16 | RGB_INT8 | - | -
噪声参数
噪声参数名称 | 作用 | 噪声类型 | 默认配置 | 单位
image_noise | 图像噪声 | 高斯噪声(mean, stddev) | mean=0, stddev=0 | pixel value
相机专属信息
属性 | 值
图像类型 | 广角/鱼眼RGB图像
图像编码 | RAW (原始像素数据), 可保存为PNG/JPEG
内参 | 通过<lens>标签配置; 鱼眼模型由lens_type决定内参计算方式
畸变系数 | 由镜头映射函数隐式定义，不使用Brown畸变模型

## 语义分割相机
Gazebo Segmentation Camera Sensor 技术规格
属性 | 值
传感器类型(SDF) | segmentation_camera
中文名称 | 语义分割相机
英文名称 | Segmentation Camera Sensor
作用描述 | 输出语义分割或实例分割图像。支持semantic(语义分割)和instance/panoptic(实例分割)两种模式。同时输出彩色分割图和标签图。
默认安装位置 | (0, 0, 0) m / (0, 0, 0)°
性能指标 | 分辨率: 可配置; FOV: 可配置; 更新频率: 由update_rate和渲染性能决定
噪声模型 | 不支持噪声模型
可配置参数清单
参数名称 | 参数作用 | 数值范围 | 默认值 | 建议值 | 单位
update_rate | 传感器更新频率 | >0 | 0 | 典型值5-15 | Hz
topic | 发布话题名称 | 有效字符串 | /segmentation_camera | 与ROS话题对应 | -
width | 图像宽度 | >0 | 640 | 根据应用需求设定 | pixel
height | 图像高度 | >0 | 480 | 根据应用需求设定 | pixel
horizontal_fov | 水平视场角 | (0, 2π) | 1.047 (60°) | 根据应用需求设定 | rad
near | 近裁剪面距离 | >0 | 0.1 | 建议0.01-1.0 | m
far | 远裁剪面距离 | >near | 100.0 | 根据场景大小设定 | m
segmentation_type | 分割类型 | semantic/instance/panoptic | semantic | 选择分割模式 | -
triggered | 是否触发模式 | true/false | false | 外部触发采集 | -
visibility_mask | 可见性掩码 | 无符号整数 | 4294967295 | 控制可见物体 | -
相机专属信息
属性 | 值
图像类型 | 语义分割彩色图 + 标签图; 可选RGB参考图(保存样本时)
图像编码 | 彩色分割图: RGB_INT8; 标签图: 标签ID映射
内参 | 与RGB相机相同，通过<lens>标签配置
畸变系数 | 支持Brown畸变模型

## GPU激光雷达
Gazebo GPU LiDAR Sensor 技术规格
属性 | 值
传感器类型(SDF) | gpu_lidar
中文名称 | GPU激光雷达
英文名称 | GPU LiDAR Sensor
作用描述 | 基于GPU光线投射的激光雷达传感器。输出距离扫描数据和点云(xyz+intensity+ring)。支持水平和垂直方向的扫描配置。
默认安装位置 | (0, 0, 0) m / (0, 0, 0)°
性能指标 | 测距范围: range_min~range_max; 水平FOV: 可配置; 垂直FOV: 可配置; 射线数: 可配置; 更新频率: 由update_rate设定
噪声模型 | 高斯噪声(Gaussian): 各射线独立施加; 支持gaussian_quantized类型(量化输出)
可配置参数清单
参数名称 | 参数作用 | 数值范围 | 默认值 | 建议值 | 单位
update_rate | 传感器更新频率 | >0 | 0 | 典型值10-20 | Hz
topic | 发布话题名称 | 有效字符串 | /lidar | 与ROS话题对应 | -
horizontal_ray_count | 水平射线数 | >0 | 640 | 典型值: 360-2048 | -
vertical_ray_count | 垂直射线数 | >0 | 1 | 2D雷达为1, 3D雷达典型值: 16-128 | -
horizontal_angle_min | 水平最小角度 | 任意角度 | -π | 根据雷达型号设定 | rad
horizontal_angle_max | 水平最大角度 | >horizontal_angle_min | π | 根据雷达型号设定 | rad
vertical_angle_min | 垂直最小角度 | 任意角度 | 0 | 3D雷达典型值: -0.26 | rad
vertical_angle_max | 垂直最大角度 | >vertical_angle_min | 0 | 3D雷达典型值: 0.26 | rad
range_min | 最小测距范围 | >0 | 0.1 | 根据雷达型号设定 | m
range_max | 最大测距范围 | >range_min | 100.0 | 根据雷达型号设定 | m
range_resolution | 距离分辨率 | >0 | 0.01 | 根据雷达型号设定 | m
visibility_mask | 可见性掩码 | 无符号整数 | 4294967295 | 控制可见物体 | -
噪声参数
噪声参数名称 | 作用 | 噪声类型 | 默认配置 | 单位
ray_noise | 射线距离噪声 | 高斯噪声参数 | mean=0, stddev=0 | m

## 热成像相机
Gazebo Thermal Camera Sensor 技术规格
属性 | 值
传感器类型(SDF) | thermal_camera
中文名称 | 热成像相机
英文名称 | Thermal Camera Sensor
作用描述 | 模拟热成像相机，输出温度分布图像。基于物体的热属性渲染热图。
默认安装位置 | (0, 0, 0) m / (0, 0, 0)°
性能指标 | 分辨率: 可配置; FOV: 可配置; 更新频率: 由update_rate和渲染性能决定
噪声模型 | 图像高斯噪声(ImageGaussianNoiseModel): 仅支持高斯类型
可配置参数清单
参数名称 | 参数作用 | 数值范围 | 默认值 | 建议值 | 单位
update_rate | 传感器更新频率 | >0 | 0 | 典型值9-30 | Hz
topic | 发布话题名称 | 有效字符串 | /thermal_camera | 与ROS话题对应 | -
width | 图像宽度 | >0 | 640 | 根据应用需求设定 | pixel
height | 图像高度 | >0 | 480 | 根据应用需求设定 | pixel
horizontal_fov | 水平视场角 | (0, 2π) | 1.047 (60°) | 根据应用需求设定 | rad
near | 近裁剪面距离 | >0 | 0.1 | 建议0.01-1.0 | m
far | 远裁剪面距离 | >near | 100.0 | 根据场景大小设定 | m
triggered | 是否触发模式 | true/false | false | 外部触发采集 | -
visibility_mask | 可见性掩码 | 无符号整数 | 4294967295 | 控制可见物体 | -
pixel_format | 像素格式 | L_INT8/L_INT16/RGB_INT8 | L_INT16 | 热成像常用16位灰度 | -
噪声参数
噪声参数名称 | 作用 | 噪声类型 | 默认配置 | 单位
image_noise | 热图像噪声 | 高斯噪声(mean, stddev) | mean=0, stddev=0 | pixel value
相机专属信息
属性 | 值
图像类型 | 热成像灰度图(温度映射)
图像编码 | RAW (原始像素数据), L_INT16为典型格式
内参 | 与RGB相机相同，通过<lens>标签配置
畸变系数 | Brown畸变模型

## 噪声模型详解
Gazebo 高斯噪声模型参数详解
噪声模型概述
Gazebo支持的噪声类型 | none(无噪声)、gaussian(高斯噪声)、gaussian_quantized(量化高斯噪声)、custom(自定义回调)
噪声应用公式 | output = input + bias + white_noise; bias随时间按随机游走模型演化
动态偏置演化公式 | bias(t+dt) = φ_d * bias(t) + N(0, σ_b_d); 其中 φ_d = exp(-dt/τ), σ_b_d = sqrt(-σ_b² * τ/2 * expm1(-2*dt/τ))
适用传感器 | IMU(6轴)、AirPressure(1轴)、Altimeter(2轴)、Magnetometer(3轴)、NavSat(6轴)、ForceTorque(6轴)、GpuLidar(1轴)
图像传感器噪声 | Camera/DepthCamera/RgbdCamera/WideAngleCamera/ThermalCamera使用ImageGaussianNoiseModel，仅使用mean和stddev
高斯噪声SDF参数清单
参数名称 | 参数作用 | 数值范围 | 默认值 | 建议值 | 单位
mean | 噪声均值 | 任意实数 | 0.0 | 0.0 | 与传感器输出单位相同
stddev | 噪声标准差 | >=0 | 0.0 | 根据传感器精度需求设定 | 与传感器输出单位相同
bias_mean | 偏置均值 | 任意实数 | 0.0 | 0.0 | 与传感器输出单位相同
bias_stddev | 偏置标准差 | >=0 | 0.0 | 根据传感器偏置需求设定 | 与传感器输出单位相同
dynamic_bias_stddev | 动态偏置标准差(随机游走) | >=0 | 0.0 | IMU典型值: 0.0001~0.01 | 与传感器输出单位相同
dynamic_bias_correlation_time | 动态偏置相关时间 | >0 | 0.0 | IMU典型值: 100~1000 | s
precision | 量化精度(仅gaussian_quantized) | >0 | 0.0 | 0.0(不量化) | 与传感器输出单位相同

## Brown畸变模型
Gazebo Brown畸变模型参数详解
畸变模型概述
模型名称 | Brown-Conrady畸变模型
适用传感器 | Camera, DepthCamera, RgbdCamera, SegmentationCamera, ThermalCamera
不适用传感器 | WideAngleCamera(使用镜头映射函数隐式定义畸变)
SDF配置路径 | <sensor><camera><distortion>
畸变公式(径向) | r_distorted = r * (1 + k1*r² + k2*r⁴ + k3*r⁶)
畸变公式(切向) | x_distorted = x + (2*p1*x*y + p2*(r² + 2*x²)); y_distorted = y + (p1*(r² + 2*y²) + 2*p2*x*y)
畸变中心 | 默认为图像中心(0.5, 0.5)，使用归一化坐标[0,1]
畸变参数清单
参数名称 | 参数作用 | 数值范围 | 默认值 | 建议值 | 单位
k1 | 径向畸变系数k1 | 任意实数 | 0.0 | 0.0(无畸变) | -
k2 | 径向畸变系数k2 | 任意实数 | 0.0 | 0.0(无畸变) | -
k3 | 径向畸变系数k3 | 任意实数 | 0.0 | 0.0(无畸变) | -
p1 | 切向畸变系数p1 | 任意实数 | 0.0 | 0.0(无畸变) | -
p2 | 切向畸变系数p2 | 任意实数 | 0.0 | 0.0(无畸变) | -
center | 畸变中心(cx, cy) | [0,1]范围 | 0.5, 0.5 | 0.5, 0.5(图像中心) | 归一化坐标

## 传感器组合关系
Gazebo 常用传感器组合关系
组合名称 | 组成传感器 | 功能描述 | 典型应用场景 | 实现方式
AHRS(航姿参考系统) | IMU + 磁力计 | 融合IMU的加速度计、陀螺仪和磁力计数据，提供完整的姿态(航向、俯仰、横滚)信息。磁力计提供绝对航向参考。 | 无人机、飞机航姿系统 | gz-sim中通过SDF同时配置imu和magnetometer传感器，在应用层进行数据融合
GPS-INS组合导航 | NavSat + IMU | 融合GPS的位置/速度信息和IMU的加速度/角速度信息，提供高频率、高精度的位姿估计。 | 自动驾驶、无人机导航 | 通过gz-sensors的NavSat和IMU传感器，在应用层使用EKF/UKF等滤波器融合
3D建图系统 | GPU LiDAR + RGBD Camera | 结合LiDAR的远距离3D点云和RGBD相机的近距离高精度深度+颜色信息，构建彩色3D地图。 | SLAM、3D重建、环境建模 | 在SDF中同时配置gpu_lidar和rgbd_camera传感器
避障系统 | GPU LiDAR + Depth Camera + Logical Camera | 多传感器融合避障：LiDAR远距离检测、深度相机近距离3D感知、逻辑相机快速目标检测。 | 无人机/机器人自主避障 | 在SDF中配置多个传感器，应用层融合数据
气象站 | Air Pressure + NavSat | 结合气压和GPS数据，提供大气压力和海拔信息，用于气象监测和高度估算。 | 气象监测、高度校准 | 通过air_pressure和navsat传感器组合
力控机械臂 | Force/Torque + Camera | 力矩传感器提供力反馈，相机提供视觉引导，实现力位混合控制。 | 机械臂精密操作、装配 | 通过force_torque和camera传感器组合
语义感知系统 | Segmentation Camera + LiDAR | 语义分割提供像素级标签，LiDAR提供3D空间信息，实现3D语义理解。 | 自动驾驶场景理解、机器人语义导航 | 通过segmentation_camera和gpu_lidar传感器组合
热力巡检系统 | Thermal Camera + RGB Camera | 热成像检测温度异常，RGB相机提供视觉参考，实现热力-视觉联合巡检。 | 电力巡检、建筑热力检测 | 通过thermal_camera和camera传感器组合

## 镜头与内参模型
Gazebo 相机镜头与内参模型
广角相机镜头类型
镜头类型 | SDF名称 | 映射函数 | 描述 | 典型FOV范围 | 应用场景
等距投影 | equidistant | r = f*θ | 最常用的鱼眼模型，角度与距离线性映射 | 0°~360° | 全景相机、VR
等立体角投影 | equisolid_angle | r = 2f*sin(θ/2) | 面积保持一致的投影 | 0°~180° | 全向视觉SLAM
正交投影 | orthographic | r = f*sin(θ) | 保持平行线平行的投影 | 0°~90° | 特殊光学系统
球心投影 | gnomonical | r = f*tan(θ) | 针孔相机模型，直线保持直线 | 0°~170° | 广角监控
球极投影 | stereographic | r = 2f*tan(θ/2) | 保角映射，保持角度关系 | 0°~180° | 鱼眼相机
自定义 | custom | r = c1*f(θ) + c2*θ + c3 | 用户自定义映射函数，支持sin/tan/identity | 自定义 | 特殊镜头标定
相机内参计算
参数 | 计算公式/说明 | 默认值 | 单位
fx (水平焦距) | fx = width / (2 * tan(horizontal_fov / 2)) | 由FOV和分辨率计算 | pixel
fy (垂直焦距) | fy = fx (假设方形像素) | 等于fx | pixel
cx (光心X) | cx = width / 2 | width/2 | pixel
cy (光心Y) | cy = height / 2 | height/2 | pixel
宽高比 | aspect_ratio = width / height | 由分辨率计算 | -
SDF lens标签 | <lens><intrinsics>可显式设置fx, fy, cx, cy | 自动计算 | -
SDF projection类型 | <lens><projection_type>: custom或显式设置 | 自动计算 | -

## SDF传感器通用结构
Gazebo SDF传感器通用配置结构
SDF元素 | 属性/子元素 | 描述 | 示例值
<sensor> | name | 传感器名称 | imu_sensor
<sensor> | type | 传感器类型 | imu / camera / gpu_lidar / ...
<update_rate> | - | 更新频率(Hz) | 50
<topic> | - | 发布话题 | /imu/data
<frame_id> | - | 坐标系ID | imu_link
<pose> | - | 安装位姿(x y z roll pitch yaw) | 0.1 0 0.05 0 0 0
<always_on> | - | 是否始终开启 | true / false
<visualize> | - | 是否在GUI中可视化 | true / false
<imu> | <angular_velocity><noise> | 角速度噪声 | 见噪声模型详解
<imu> | <linear_acceleration><noise> | 线加速度噪声 | 见噪声模型详解
<imu> | <orientation_reference> | 姿态参考坐标系 | NWU
<air_pressure> | <noise> | 气压噪声 | 见噪声模型详解
<altimeter> | <vertical_position><noise> | 垂直位置噪声 | 见噪声模型详解
<altimeter> | <vertical_velocity><noise> | 垂直速度噪声 | 见噪声模型详解
<magnetometer> | <x><noise> | X轴磁场噪声 | 见噪声模型详解
<magnetometer> | <y><noise> | Y轴磁场噪声 | 见噪声模型详解
<magnetometer> | <z><noise> | Z轴磁场噪声 | 见噪声模型详解
<navsat> | <position_sensing><noise> | 位置噪声 | 见噪声模型详解
<navsat> | <velocity_sensing><noise> | 速度噪声 | 见噪声模型详解
<force_torque> | <frame> | 测量坐标系 | sensor
<force_torque> | <measure_direction> | 测量方向 | child_to_parent
<force_torque> | <force><noise> | 力噪声 | 见噪声模型详解
<force_torque> | <torque><noise> | 力矩噪声 | 见噪声模型详解
<contact> | <collision> | 碰撞体名称 | base_link_collision
<logical_camera> | <near> | 近裁剪面 | 0.1
<logical_camera> | <far> | 远裁剪面 | 100.0
<logical_camera> | <horizontal_fov> | 水平FOV | 1.047
logical_camera> | <aspect_ratio> | 宽高比 | 1.0
<camera> | <horizontal_fov> | 水平FOV | 1.047
<camera> | <image><width> | 图像宽度 | 640
<camera> | <image><height> | 图像高度 | 480
<camera> | <image><format> | 像素格式 | RGB_INT8
<camera> | <clip><near> | 近裁剪面 | 0.1
<camera> | <clip><far> | 远裁剪面 | 100.0
<camera> | <save_frames> | 保存帧 | false
<camera> | <save_frames_path> | 保存路径 | ./
<camera> | <triggered> | 触发模式 | false
<camera> | <trigger_topic> | 触发话题 | /camera/trigger
<camera> | <visibility_mask> | 可见性掩码 | 4294967295
<camera> | <distortion> | 畸变参数 | 见Brown畸变模型
<camera> | <lens> | 镜头/内参参数 | 见镜头与内参模型
<gpu_lidar> | <scan><horizontal><samples> | 水平射线数 | 640
<gpu_lidar> | <scan><horizontal><min_angle> | 水平最小角 | -3.14159
<gpu_lidar> | <scan><horizontal><max_angle> | 水平最大角 | 3.14159
<gpu_lidar> | <scan><vertical><samples> | 垂直射线数 | 1
<gpu_lidar> | <scan><vertical><min_angle> | 垂直最小角 | 0
<gpu_lidar> | <scan><vertical><max_angle> | 垂直最大角 | 0
<gpu_lidar> | <range><min> | 最小距离 | 0.1
<gpu_lidar> | <range><max> | 最大距离 | 100.0
<gpu_lidar> | <range><resolution> | 距离分辨率 | 0.01
<gpu_lidar> | <noise> | 射线噪声 | 见噪声模型详解