## 传感器总览
传感器类型 | JSONC type值 | 作用描述 | 默认安装位置(X,Y,Z,米) | 默认姿态(Roll,Pitch,Yaw,度) | 坐标系定义 | 最大更新频率(Hz) | 测量范围 | 精度/误差 | 噪声模型 | 备注
基础传感器
Camera (相机) | camera | 捕捉仿真场景图像，支持RGB、深度图、语义分割、表面法线等多种图像类型；支持云台、标注、后处理神经网络模型 | (0, 0, 0) | (0, 0, 0) | NED坐标系：X前、Y右、Z下；origin相对parent-link | 由capture-interval决定，默认5秒/帧 | FOV: 5°~170°，分辨率无硬性上限 | 未找到，需手动确认 | 图像噪声模型（随机噪声、水平条纹、畸变等），默认禁用 | 支持7种图像类型；sensor_width=23.76mm; aperture=2.0 f-stop
IMU (惯性测量单元) | imu | 测量三轴加速度和三轴角速度，用于飞行控制的状态估计 | (0, 0, 0) | (0, 0, 0) | NED坐标系 | 1000 Hz (min_sample_time=1/1000s) | 加速度: ±g范围; 角速度: 全范围 | 加速度velocity_random_walk: 2.354 m/s²/√Hz; 陀螺angle_random_walk: 2.5e-3 rad/s/√Hz | 高斯-马尔可夫过程(偏置); 高斯白噪声(随机游走) | 加速度计和陀螺仪各有独立的噪声参数
GPS (全球定位系统) | gps | 提供经纬度和海拔信息，用于导航定位；模拟GPS收敛过程 | (0, 0, 0) | (0, 0, 0) | NED坐标系 | 未找到，需手动确认 | EPH/EPV精度从初始100m收敛至最终0.1m | eph_final=0.1m, epv_final=0.1m; eph_min_3d=3.0m, eph_min_2d=4.0m | 一阶低通滤波器(时间常数0.9s) | 模拟GPS从启动到收敛的精度变化过程
Barometer (气压计) | barometer | 测量大气压力以推算高度，用于高度保持和定高飞行 | (0, 0, 0) | (0, 0, 0) | NED坐标系 | 50 Hz (update_frequency=50) | 海平面气压1013.25 hPa | uncorrelated_noise_sigma=2.7 mbar (基于MS5611传感器) | 高斯-马尔可夫过程(pressure_factor); 不相关高斯噪声 | QNH默认1013.25hPa; pressure_factor_tau=3600s; startup_delay=0s
Magnetometer (磁力计) | magnetometer | 测量地磁场方向和强度，用于航向确定 | (0, 0, 0) | (0, 0, 0) | NED坐标系 | 未找到，需手动确认 | 地磁场范围 | noise_sigma=0.005 Gauss/轴 (基于LSM303D规格书) | 高斯白噪声; 比例因子偏差 | 支持恒定磁场和偶极子模型两种参考源; 默认使用偶极子模型
LiDAR (激光雷达) | lidar | 发射激光束扫描周围环境，生成3D点云；支持圆柱扫描、玫瑰扫描、深度LiDAR等多种扫描模式 | (0, 0, -1) | (0, 0, 0) | NED坐标系；origin相对parent-link | 由horizontal-rotation-frequency决定，默认10Hz | 默认100m (可配置) | 理想传感器，无噪声模型 | 无内置噪声模型(理想传感器) | 5种子类型: generic_cylindrical, depth_lidar, generic_rosette, livox_mid70, livox_avia, gpu_cylindrical
Distance Sensor (距离传感器) | distance-sensor | 测量传感器到最近障碍物的距离，用于避障和高度测量 | (0, 0, -1) | (0, 0, 0) | NED坐标系 | 0 (尽可能快, report_frequency=0) | 0.2m ~ 40.0m | 理想传感器，无噪声模型 | 无内置噪声模型(理想传感器) | min_distance=0.2m; max_distance=40.0m; 支持Mavlink消息
Radar (雷达) | radar | 理想雷达传感器，通过射线检测生成目标检测和跟踪数据；输出距离、方位角、仰角、速度和RCS | (0, 0, 0) | (0, 0, 0) | NED坐标系；origin相对parent-link | detection_interval=0.02s(50Hz); track_interval=0.1s(10Hz) | 默认2000m (range_max) | range_resolution=3m; velocity_resolution=1m/s; 方位/仰角分辨率可配 | 理想传感器，无噪声模型 | 支持FOV掩码过滤; RCS基于包围球近似; 跟踪需3/5次检测确认
Airspeed (空速传感器) | airspeed | 测量无人机相对于空气的速度，用于固定翼飞行控制 | (0, 0, 0) | (0, 0, 0) | NED坐标系; forward_xyz定义前向方向 | 未找到，需手动确认 | 差压传感器范围 ±1 psi (MS4525DO) | uncorrelated_noise_sigma=1.052 Pa (基于MS4525DO规格书) | 高斯-马尔可夫过程(pressure_factor); 不相关高斯噪声 | pressure_factor_sigma=0.001825; pressure_factor_tau=3600s; forward_xyz默认(1,0,0)
Battery (电池传感器) | battery | 模拟电池放电过程，提供剩余电量、预估飞行时间和充电状态信息 | (0, 0, 0) | (0, 0, 0) | NED坐标系 | 与仿真步长一致 | 默认150000J (battery_capacity) | 未找到，需手动确认 | 无噪声模型 | 两种模式: simple-discharge-mode(简单放电)和rotor-power-discharge-mode(旋翼功耗模型); 输出电池百分比、预估剩余时间、充电状态
组合传感器
大气机 (Atmosphere) | barometer + airspeed | 组合气压计和空速传感器，提供气压高度、指示空速、升降速率等完整大气数据 | 气压计/空速各自安装 | 气压计/空速各自安装 | NED坐标系 | 与子传感器一致 | 气压高度(由气压计)、指示空速(由空速差压计算) | 气压高度精度取决于气压计；空速精度取决于差压测量 | 无独立噪声模型，继承子传感器噪声 | Python端AtmosphereCallback组合处理；从差压计算IAS: IAS=sqrt(2*q/rho)，rho=1.225kg/m³
无线电高度表 (RadioAltimeter) | distance-sensor (id=RadioAltimeter) | 使用无线电波测量离地高度，适用于中低空飞行 | (0, 0, 0.05) | (0, -90, 0) 朝下 | NED坐标系；origin相对parent-link | 与distance-sensor一致 | 0.5~500米 | ±0.5米 | 继承distance-sensor噪声；Python端AltimeterCallback处理 | JSONC中type=distance-sensor，id=RadioAltimeter；Python端通过ID_TYPE_MAP识别为RADIO_ALTIMETER
激光高度表 (LaserAltimeter) | distance-sensor (id=LaserAltimeter) | 使用激光脉冲测量离地高度，精度高，受天气影响 | (0.1, 0, 0.05) | (0, -90, 0) 朝下 | NED坐标系 | 与distance-sensor一致 | 0.2~300米 | ±0.1米 | 继承distance-sensor噪声；Python端AltimeterCallback处理 | JSONC中type=distance-sensor，id=LaserAltimeter；适用于精确高度测量和地形测绘
超声波高度表 (UltrasonicAltimeter) | distance-sensor (id=UltrasonicAltimeter) | 使用超声波测量离地高度，仅低空有效，适合起降阶段 | (-0.1, 0, 0.05) | (0, -90, 0) 朝下 | NED坐标系 | 与distance-sensor一致 | 0.02~10米 | ±0.02米 | 继承distance-sensor噪声；Python端AltimeterCallback处理 | JSONC中type=distance-sensor，id=UltrasonicAltimeter；受温度和气流影响
双目相机 (StereoCamera) | camera × 2 (StereoLeft + StereoRight) | 左右两个相机平行安装，通过视差计算深度信息；支持SGBM视差图计算 | 左(0.25,-0.06,-0.10) 右(0.25,0.06,-0.10) | (0, 0, 0) 水平朝前 | NED坐标系 | 由capture-interval决定 | 基线距离0.12m，深度=基线×焦距/视差 | 视差精度取决于SGBM参数 | 无独立噪声模型，继承相机噪声 | Python端StereoCameraCallback管理左右帧同步；可选SGBM视差计算；支持深度图生成
深度相机 (DepthCamera) | camera (image-type=1/2/4) | 获取深度图像，像素值表示到相机距离(米)；支持平面深度、透视深度、深度可视化 | 与下视相机一致 | 与下视相机一致 | NED坐标系 | 由capture-interval决定 | 深度范围0~100米 | 未找到，需手动确认 | 继承相机噪声模型 | image-type=1平面深度(正交), =2透视深度, =4深度可视化(伪彩色)；pixels-as-float=true
AHRS 姿态航向参考系统 | imu + magnetometer | 融合IMU和磁力计数据，提供三轴姿态(roll/pitch/yaw)和航向信息 | IMU/磁力计各自安装 | IMU/磁力计各自安装 | NED坐标系 | IMU≥100Hz，磁力计≥10Hz | 三轴姿态角、三轴角速度、航向角 | 姿态精度±0.5°，航向精度±1° | IMU高斯噪声+磁力计高斯噪声；互补滤波或EKF融合 | 无人机/航空器标配；PX4/ArduPilot内置AHRS模块；互补滤波/Madgwick/Mahony算法
GPS-INS 组合导航系统 | imu + gps + (barometer + magnetometer) | IMU提供高频率推算，GPS提供绝对位置校正，实现连续高精度导航 | IMU/GPS各自安装 | IMU/GPS各自安装 | NED坐标系 | IMU≥100Hz，GPS≥5Hz | 位置(经纬度+海拔)、速度、姿态 | 水平2.5m(CEP)，垂直5m | EKF/UKF融合IMU漂移+GPS噪声 | PX4 EKF2/LPE导航滤波器；ArduPilot EKF3；航空航天标准导航方案
避障系统 ObstacleAvoidance | distance-sensor × 4~6 + (lidar) | 多方向距离传感器+可选LiDAR，实现全方位障碍物检测与规避 | 前后左右各1个distance-sensor | 各传感器朝外安装 | NED坐标系 | distance-sensor≥20Hz | 各方向障碍物距离、最近障碍物方向和距离 | 取决于distance-sensor精度 | 继承distance-sensor噪声 | DJI全向避障；4~6个distance-sensor环绕安装；可加LiDAR做前向避障
光流定位系统 OpticalFlow | camera(下视) + imu | 下视相机计算光流场，融合IMU数据估算水平速度，用于无GPS环境定位 | 下视相机朝下 | (0, -90, 0) 朝下 | NED坐标系 | 相机≥20Hz，IMU≥100Hz | 水平速度(vx,vy)、光流质量 | 速度精度±0.1m/s | 相机噪声+IMU噪声；光流算法误差 | DJI光流定位；PX4光流模块；Lucas-Kanade/Farneback光流算法+IMU融合
精准着陆系统 PrecisionLanding | camera(下视) + distance-sensor(超声波) | 下视相机识别着陆标记，超声波提供精确高度，实现厘米级精准着陆 | 下视相机+超声波朝下 | (0, -90, 0) 朝下 | NED坐标系 | 相机≥10Hz，超声波≥50Hz | 着陆标记偏移量、精确高度 | 水平±5cm，垂直±2cm | 继承子传感器噪声 | DJI精准返航着陆；ArduPilot精准着陆模块；AprilTag/ArUco标记识别
检测与避让系统 DAA | radar + lidar + camera | 多传感器协同检测空中/地面障碍物，实现自主避让 | 雷达前向+LiDAR前向+相机前向 | 各传感器朝前安装 | NED坐标系 | 雷达10Hz+LiDAR10Hz+相机20Hz | 目标位置、速度、RCS、分类 | 取决于雷达/LiDAR精度 | 雷达检测噪声+LiDAR点云噪声+相机识别误差 | BVLOS超视距飞行必需；NASA DAA系统；多传感器数据融合
地形跟随系统 TerrainFollowing | distance-sensor(下视) + barometer + imu | 保持恒定离地高度飞行，随地形起伏自动调整 | 下视distance-sensor朝下 | (0, -90, 0) 朝下 | NED坐标系 | distance-sensor≥20Hz | 离地高度、地形剖面 | 取决于distance-sensor精度 | 继承子传感器噪声 | 军事低空突防；巡检无人机地形跟随；LiDAR地形扫描替代方案
多传感器融合导航 EKF-Nav | imu + gps + barometer + magnetometer | EKF融合四传感器，提供鲁棒的全状态导航解算 | 各传感器各自安装 | 各传感器各自安装 | NED坐标系 | IMU≥100Hz，其他≥5Hz | 位置、速度、姿态、气压高度、航向 | 水平2m，垂直3m，姿态±0.3° | EKF融合四传感器噪声模型 | PX4 EKF2标准配置；ArduPilot EKF3；航空航天标准导航方案
电源管理系统 PowerManagement | battery + imu | 监控电池状态，结合IMU运动数据估算剩余飞行时间 | 电池模块内置 | N/A | N/A | 电池1Hz，IMU≥50Hz | 电池电量、电压、电流、预估剩余飞行时间 | 电量精度±5% | 电池测量噪声+IMU运动估计误差 | 所有无人机标配；根据当前功耗动态估算续航；低电量自动返航
三维建图系统 3D-Mapping | lidar + camera + imu | LiDAR点云+相机纹理+IMU位姿，SLAM实时三维重建 | LiDAR+相机前向安装 | 各传感器朝前 | NED坐标系 | LiDAR10Hz+相机20Hz+IMU100Hz | 3D点云地图、纹理映射、自身位姿 | 地图精度±5cm | LiDAR点云噪声+相机噪声+IMU漂移 | LOAM/LIO-SAM/RTAB-Map算法；巡检/测绘无人机标配
航空/无人机领域常见组合传感器（可基于ProjectAirSim 10种基础传感器组装）
组合型传感器 | 英文缩写 | 底层基础传感器 | 组合方式/融合算法 | 输出数据 | 应用场景 | 实现难度
AHRS 姿态航向参考系统 | AHRS | imu + magnetometer | 互补滤波/Madgwick/Mahony算法；IMU提供高频率姿态变化率，磁力计校正航向漂移 | 三轴姿态(roll/pitch/yaw)、三轴角速度、航向角 | 所有无人机/航空器标配；飞行控制基础 | 中等
GPS-INS 组合导航 | GPS-INS | imu + gps + (barometer + magnetometer) | EKF/UKF融合；IMU高频推算+GPS低频校正；气压计辅助高度；磁力计辅助航向 | 位置(经纬度+海拔)、三轴速度、三轴姿态 | 户外自主飞行导航；PX4/ArduPilot标准方案 | 较高
大气数据系统 | ADS | barometer + airspeed | 气压计→气压高度；空速差压→指示空速；可计算真空速和风速 | 气压高度、指示空速、升降速率、气压值 | 固定翼/VTOL飞行器；已实现(AtmosphereCallback) | 低(已实现)
无线电高度表 | RadioAlt | distance-sensor (id=RadioAltimeter) | distance-sensor朝下安装，max-distance=500m；Python端cm→m转换 | 离地高度(AGL) 0.5~500m | 中低空飞行高度测量；已实现 | 低(已实现)
激光高度表 | LaserAlt | distance-sensor (id=LaserAltimeter) | distance-sensor朝下安装，max-distance=300m | 离地高度(AGL) 0.2~300m | 精确高度测量/地形测绘；已实现 | 低(已实现)
超声波高度表 | UltrasonicAlt | distance-sensor (id=UltrasonicAltimeter) | distance-sensor朝下安装，max-distance=10m | 离地高度(AGL) 0.02~10m | 低空悬停/起降阶段；已实现 | 低(已实现)
双目立体视觉 | StereoVision | camera × 2 (StereoLeft + StereoRight) | SGBM视差匹配；深度=基线×焦距/视差；已实现 | 视差图、深度图、3D点云 | 障碍物检测/3D重建；已实现 | 中等(已实现)
深度相机 | DepthCamera | camera (image-type=1/2/4) | UE渲染管线获取深度缓冲区；pixels-as-float=true；已实现 | 深度图像(每像素=距离米) | 避障/SLAM/3D重建；已实现 | 低(已实现)
全向避障系统 | ObstacleAvoidance | distance-sensor × 4~6 + (lidar可选) | 4~6个distance-sensor前后左右安装；可选前向LiDAR增强；最近障碍物触发避障逻辑 | 各方向障碍物距离、最近障碍物方向 | DJI全向避障；自主飞行安全 | 中等
光流定位系统 | OpticalFlow | camera(下视) + imu | 下视相机→Lucas-Kanade/Farneback光流场→IMU融合估算水平速度 | 水平速度(vx,vy)、光流质量因子 | 室内无GPS定位；DJI光流模块；悬停稳定 | 较高
精准着陆系统 | PrecisionLanding | camera(下视) + distance-sensor(超声波) | 相机识别AprilTag/ArUco着陆标记→计算偏移；超声波提供精确高度 | 着陆标记偏移量(dx,dy)、精确高度 | DJI精准返航；自主着陆 | 较高
检测与避让系统 | DAA | radar + lidar + camera | 雷达远距检测→LiDAR精确测距→相机分类识别；多传感器数据融合 | 目标3D位置、速度、RCS、分类 | BVLOS超视距飞行；UTM空域整合 | 高
地形跟随系统 | TerrainFollowing | distance-sensor(下视) + barometer + imu | 下视distance-sensor测AGL→气压计辅助绝对高度→IMU补偿姿态 | 离地高度(AGL)、地形剖面 | 低空突防；巡检地形跟随 | 中等
多传感器融合导航 | EKF-Nav | imu + gps + barometer + magnetometer | EKF融合四传感器；IMU预测→GPS/气压计/磁力计校正；24状态向量 | 位置、速度、姿态、气压高度、航向 | PX4 EKF2标准方案；全状态导航 | 高
电源管理系统 | PowerMgmt | battery + imu | 电池监控电量/电压/电流→IMU运动数据估算功耗→预测剩余飞行时间 | 电池电量%、电压、电流、预估续航时间 | 所有无人机标配；低电量自动返航 | 低
三维建图系统 | 3D-Mapping | lidar + camera + imu | LiDAR点云+相机纹理+IMU位姿→LOAM/LIO-SAM/RTAB-Map SLAM | 3D点云地图、纹理映射、自身位姿估计 | 巡检/测绘/搜救无人机 | 高

## Camera 相机
Camera (相机) 完整技术规格
参数分类 | 参数名称 | JSONC键名 | 参数作用 | 数值范围 | 默认值 | 单位
相机级参数 (Camera-Level)
相机级 | 传感器ID | id | 相机唯一标识符 | 任意字符串 | — | —
相机级 | 传感器类型 | type | 指定为camera类型 | camera | camera | —
相机级 | 是否启用 | enabled | 是否启用该相机 | true/false | true | —
相机级 | 父链接 | parent-link | 相机挂载的刚体链接名称 | 有效链接名 | Frame | —
相机级 | 捕获间隔 | capture-interval | 连续两次捕获之间的时间间隔 | > 0 | 5.0 | 秒
相机级 | 安装位置X | origin.xyz (X) | 相机相对父链接的X坐标偏移 | 任意浮点数 | 0 | 米
相机级 | 安装位置Y | origin.xyz (Y) | 相机相对父链接的Y坐标偏移 | 任意浮点数 | 0 | 米
相机级 | 安装位置Z | origin.xyz (Z) | 相机相对父链接的Z坐标偏移 | 任意浮点数 | 0 | 米
相机级 | 安装姿态Roll | origin.rpy-deg (Roll) | 相机相对父链接的横滚角偏移 | 任意浮点数 | 0 | 度
相机级 | 安装姿态Pitch | origin.rpy-deg (Pitch) | 相机相对父链接的俯仰角偏移 | 任意浮点数 | 0 | 度
相机级 | 安装姿态Yaw | origin.rpy-deg (Yaw) | 相机相对父链接的偏航角偏移 | 任意浮点数 | 0 | 度
相机级 | 云台挂载 | gimbal.is-gimbal-mounted | 是否挂载在云台上 | true/false | false | —
相机级 | 云台ID | gimbal.gimbal-id | 关联的云台标识符 | 有效云台ID | 空字符串 | —
相机级 | 锁定横滚 | gimbal.lock-roll | 云台是否锁定横滚轴 | true/false | false | —
相机级 | 锁定俯仰 | gimbal.lock-pitch | 云台是否锁定俯仰轴 | true/false | false | —
相机级 | 锁定偏航 | gimbal.lock-yaw | 云台是否锁定偏航轴 | true/false | false | —
相机级 | 传感器宽度 | sensor_width (代码内部) | 图像传感器物理宽度 | — | 23.76 | 毫米
相机级 | 光圈 | aperture (代码内部) | f-stop光圈值 | 1.4, 2, 2.8, 4, 5.6, 8... | 2.0 | f-stop
捕获级参数 (Capture-Level) — 每个相机可配置多个捕获类型
捕获级 | 图像类型 | image-type | 图像捕获类型索引 | 0~6 (见下表) | 0 | —
捕获级 | 图像宽度 | width | 输出图像宽度 | > 0 | 256 | 像素
捕获级 | 图像高度 | height | 输出图像高度 | > 0 | 144 | 像素
捕获级 | 视场角 | fov-degrees | 相机视场角 | [5, 170] | NaN (UE默认90°) | 度
捕获级 | 启用捕获 | capture-enabled | 是否启用图像捕获并发送到客户端 | true/false | false | —
捕获级 | 启用流式传输 | streaming-enabled | 是否启用实时视频流 | true/false | false | —
捕获级 | 浮点像素 | pixels-as-float | 像素数据是否使用浮点格式 | true/false | false | —
捕获级 | 压缩 | compress | 是否对图像数据应用PNG无损压缩 | true/false | true | —
捕获级 | 自动曝光方法 | auto-exposure-method | 自动曝光算法: 0=直方图, 1=基本, 2=手动 | 0/1/2 | 0 (直方图) | —
捕获级 | 自动曝光速度 | auto-exposure-speed | 从暗到亮环境的适应速度 | — | NaN (UE默认) | —
捕获级 | 自动曝光偏置 | auto-exposure-bias | 自动曝光偏差值 | — | NaN (UE默认0) | —
捕获级 | 最大亮度 | auto-exposure-max-brightness | 自动曝光最大亮度限制 | > 1.0 且 >= min-brightness | NaN (UE默认) | —
捕获级 | 最小亮度 | auto-exposure-min-brightness | 自动曝光最小亮度限制 | 0.0 < x < max-brightness | NaN (UE默认) | —
捕获级 | 低百分比 | auto-exposure-low-percent | 直方图低百分比阈值 | [0, 100] | NaN (UE默认, 建议70-80) | %
捕获级 | 高百分比 | auto-exposure-high-percent | 直方图高百分比阈值 | [0, 100] | NaN (UE默认, 建议70-80) | %
捕获级 | 直方图对数最小 | auto-exposure-histogram-log-min | 直方图亮度范围下界 | — | NaN (UE默认-8) | —
捕获级 | 直方图对数最大 | auto-exposure-histogram-log-max | 直方图亮度范围上界 | — | NaN (UE默认4) | —
捕获级 | 运动模糊量 | motion-blur-amount | 基于速度图的运动模糊程度 | [0, 1] | NaN (UE默认, 建议0.25-0.5) | —
捕获级 | 目标伽马 | target-gamma | 渲染目标使用的伽马值 | — | 2.5 (Scene默认1.4) | —
捕获级 | 投影模式 | projection-mode | 相机投影模式: 0=透视 | 0 (透视) | 0 | —
捕获级 | 正交宽度 | ortho-width | 正交投影宽度 | — | NaN | —
捕获级 | 最大深度 | max-depth-meters | DepthVis类型的最大深度值 | > 0.0 | 1.0 | 米
捕获级 | 景深焦距 | depth-of-field-focal-meters | 景深对焦距离 | — | NaN | 米
捕获级 | 景深过渡区域 | depth-of-field-transition-region | 景深过渡区域大小 | — | NaN | —
捕获级 | 色差强度 | chromatic-aberration-intensity | 色差效果强度 | — | NaN | —
图像类型对照表 (ImageType Enum)
图像类型 | 索引值 | 描述 | pixels-as-float建议 | — | — | —
Scene (RGB场景) | 0 | 常规彩色相机图像 | false | — | — | —
DepthPlanar (平面深度) | 1 | 从相机平面测量的深度(米) | true | — | — | —
DepthPerspective (透视深度) | 2 | 从相机点沿射线测量的深度(米) | true | — | — | —
Segmentation (语义分割) | 3 | 真值语义分割图，每个物体不同颜色 | false | — | — | —
DepthVis (深度可视化) | 4 | 深度可视化辅助图像 | false | — | — | —
DisparityNormalized (归一化视差) | 5 | 模拟立体视差图，基线0.25m，值归一化到0-1 | false | — | — | —
SurfaceNormals (表面法线) | 6 | 表面法线图，RGB对应XYZ，值归一化到0-1 | false | — | — | —
图像噪声参数 (NoiseSettings)
噪声 | 启用噪声 | noise-settings.enabled | 是否启用图像噪声模拟 | true/false | false | —
噪声 | 目标图像类型 | noise-settings.image-type | 噪声应用的图像类型索引 | 0~6 | 0 | —
噪声 | 随机噪声贡献度 | rand-contrib | 随机噪声的混合权重 | 0~1 | 0.2 | —
噪声 | 随机噪声速度 | rand-speed | 噪声变化速度 | — | 100000.0 | —
噪声 | 随机噪声大小 | rand-size | 噪声颗粒大小 | — | 500.0 | —
噪声 | 随机噪声密度 | rand-density | 噪声颗粒密度 | — | 2.0 | —
噪声 | 水平条纹贡献度 | horz-wave-contrib | 水平条纹噪声的混合权重 | 0~1 | 0.03 | —
噪声 | 水平条纹强度 | horz-wave-strength | 水平条纹噪声的强度 | — | 0.08 | —
噪声 | 条纹垂直尺寸 | horz-wave-vert-size | 水平条纹的垂直尺寸 | — | 1.0 | —
噪声 | 条纹屏幕尺寸 | horz-wave-screen-size | 水平条纹的屏幕尺寸 | — | 1.0 | —
噪声 | 水平噪声线贡献度 | horz-noise-lines-contrib | 水平噪声线的混合权重 | 0~1 | 1.0 | —
噪声 | 噪声线Y密度 | horz-noise-lines-density-y | Y方向噪声线密度 | — | 0.01 | —
噪声 | 噪声线XY密度 | horz-noise-lines-density-xy | XY方向噪声线密度 | — | 0.5 | —
噪声 | 水平畸变贡献度 | horz-distortion-contrib | 水平畸变的混合权重 | 0~1 | 1.0 | —
噪声 | 水平畸变强度 | horz-distortion-strength | 水平畸变的强度 | — | 0.002 | —
标注参数 (AnnotationSettings)
标注 | 启用标注 | annotation-settings.enabled | 是否启用2D/3D边界框标注 | true/false | false | —
标注 | 目标物体ID列表 | annotation-settings.object-ids | 需要标注的物体ID数组 | 有效物体ID列表 | 空 | —
标注 | 2D框对齐方式 | annotation-settings.bbox2D-settings.alignment | 2D边界框对齐: axis=坐标轴对齐, oriented=紧致框 | axis/oriented | oriented | —
标注 | 3D框对齐方式 | annotation-settings.bbox3D-settings.alignment | 3D边界框对齐: axis=世界轴对齐, oriented=物体朝向对齐 | axis/oriented | oriented | —
标注 | 启用距离过滤 | annotation-settings.distance-filter-enabled | 是否启用距离过滤 | true/false | false | —
标注 | 距离过滤范围 | annotation-settings.distance-filter-range | 距离过滤的最大范围 | > 0 | 10.0 | 米
后处理神经网络模型参数 (PostProcessingModelSettings)
后处理 | 启用后处理 | post-process-model-settings.enabled | 是否启用神经网络后处理 | true/false | false | —
后处理 | 执行提供者 | post-process-model-settings.execution-provider | 推理执行后端 | cpu/gpu等 | cpu | —
后处理 | 模型文件路径 | post-process-model-settings.filepath | ONNX模型文件路径 | 有效文件路径 | 空字符串 | —
相机专属补充信息
专属 | 图像格式 | — | 支持的输出图像类型 | RGB/深度图/语义分割/深度可视化/视差/法线 | — | —
专属 | 图像编码 | — | 图像数据编码方式 | PNG无损压缩(compress=true)或RAW(compress=false) | — | —
专属 | 焦距fx | — | 由FOV和分辨率计算: fx = width/(2*tan(FOV/2)) | 由FOV和分辨率决定 | 由FOV和分辨率决定 | 像素
专属 | 焦距fy | — | 由FOV和分辨率计算: fy = height/(2*tan(FOV/2)) | 由FOV和分辨率决定 | 由FOV和分辨率决定 | 像素
专属 | 光心cx | — | 图像中心X坐标: cx = width/2 | 由分辨率决定 | width/2 | 像素
专属 | 光心cy | — | 图像中心Y坐标: cy = height/2 | 由分辨率决定 | height/2 | 像素
专属 | 径向畸变k1,k2,k3 | — | 径向畸变系数 | 未找到，需手动确认 | 未找到，需手动确认 | —
专属 | 切向畸变p1,p2 | — | 切向畸变系数 | 未找到，需手动确认 | 未找到，需手动确认 | —

## IMU 惯性测量单元
IMU (惯性测量单元) 完整技术规格
参数分类 | 参数名称 | JSONC键名 | 参数作用 | 数值范围 | 默认值 | 单位
通用参数
通用 | 传感器ID | id | IMU唯一标识符 | 任意字符串 | — | —
通用 | 传感器类型 | type | 指定为imu类型 | imu | imu | —
通用 | 是否启用 | enabled | 是否启用该IMU | true/false | true | —
通用 | 父链接 | parent-link | IMU挂载的刚体链接名称 | 有效链接名 | Frame | —
通用 | 内部采样时间 | min_sample_time (代码内部) | IMU内部采样周期 | > 0 | 0.001 (1/1000) | 秒
加速度计参数 (Accelerometer)
加速度计 | 重力加速度 | accelerometer.gravity (代码内部) | 参考重力加速度值 | — | 9.80665 | m/s²
加速度计 | 速度随机游走 | accelerometer.velocity-random-walk | 加速度计白噪声强度(功率谱密度) | > 0 | 2.354 (0.24*g/1000) | m/s²/√Hz
加速度计 | 时间常数tau | accelerometer.tau | 偏置相关时间(高斯-马尔可夫过程) | > 0 | 800 | 秒
加速度计 | 偏置稳定性 | accelerometer.bias-stability | 加速度计偏置长期标准差 | > 0 | 3.53e-4 (36e-6*g) | m/s²
加速度计 | 开机偏置X | accelerometer.turn-on-bias (X) | X轴初始偏置 | 任意浮点数 | 0 | m/s²
加速度计 | 开机偏置Y | accelerometer.turn-on-bias (Y) | Y轴初始偏置 | 任意浮点数 | 0 | m/s²
加速度计 | 开机偏置Z | accelerometer.turn-on-bias (Z) | Z轴初始偏置 | 任意浮点数 | 0 | m/s²
陀螺仪参数 (Gyroscope)
陀螺仪 | 角度随机游走 | gyroscope.angle-random-walk | 陀螺仪白噪声强度(功率谱密度) | > 0 | 2.5e-3 (0.3/√3600*π/180) | rad/s/√Hz
陀螺仪 | 时间常数tau | gyroscope.tau | 偏置相关时间(高斯-马尔可夫过程) | > 0 | 500 | 秒
陀螺仪 | 偏置稳定性 | gyroscope.bias-stability | 陀螺仪偏置长期标准差 | > 0 | 2.23e-5 (4.6/3600*π/180) | rad/s
陀螺仪 | 开机偏置X | gyroscope.turn-on-bias (X) | X轴初始偏置 | 任意浮点数 | 0 | rad/s
陀螺仪 | 开机偏置Y | gyroscope.turn-on-bias (Y) | Y轴初始偏置 | 任意浮点数 | 0 | rad/s
陀螺仪 | 开机偏置Z | gyroscope.turn-on-bias (Z) | Z轴初始偏置 | 任意浮点数 | 0 | rad/s
噪声模型说明
噪声模型 | 加速度计噪声 | — | 高斯白噪声(速度随机游走) + 高斯-马尔可夫偏置过程(tau, bias_stability) | — | — | —
噪声模型 | 陀螺仪噪声 | — | 高斯白噪声(角度随机游走) + 高斯-马尔可夫偏置过程(tau, bias_stability) | — | — | —
噪声模型 | 偏置模型 | — | 一阶高斯-马尔可夫过程: b(t+dt) = b(t)*exp(-dt/tau) + sigma_b*sqrt(1-exp(-2*dt/tau))*N(0,1) | — | — | —

## GPS 全球定位系统
GPS (全球定位系统) 完整技术规格
参数分类 | 参数名称 | JSONC键名 | 参数作用 | 数值范围 | 默认值 | 单位
通用 | 传感器ID | id | GPS唯一标识符 | 任意字符串 | — | —
通用 | 传感器类型 | type | 指定为gps类型 | gps | gps | —
通用 | 是否启用 | enabled | 是否启用该GPS | true/false | true | —
通用 | 父链接 | parent-link | GPS挂载的刚体链接名称 | 有效链接名 | Frame | —
精度 | 水平精度时间常数 | eph-time-constant | GPS水平精度稀释一阶滤波器时间常数 | > 0 | 0.9 | 秒
精度 | 垂直精度时间常数 | epv-time-constant | GPS垂直精度稀释一阶滤波器时间常数 | > 0 | 0.9 | 秒
精度 | 初始水平精度 | eph-initial | GPS启动时的水平精度稀释值(完全稀释) | > 0 | 100.0 | 米
精度 | 初始垂直精度 | epv-initial | GPS启动时的垂直精度稀释值(完全稀释) | > 0 | 100.0 | 米
精度 | 最终水平精度 | eph-final | GPS收敛后的水平精度(PX4需要<=0.1m才能融合) | > 0 | 0.1 | 米
精度 | 最终垂直精度 | epv-final | GPS收敛后的垂直精度 | > 0 | 0.1 | 米
精度 | 3D最小EPH | eph-min-3d | 3D定位模式下的最小水平精度值 | > 0 | 3.0 | 米
精度 | 2D最小EPH | eph-min-2d | 2D定位模式下的最小水平精度值 | > 0 | 4.0 | 米

## Barometer 气压计
Barometer (气压计) 完整技术规格
参数分类 | 参数名称 | JSONC键名 | 参数作用 | 数值范围 | 默认值 | 单位
通用 | 传感器ID | id | 气压计唯一标识符 | 任意字符串 | — | —
通用 | 传感器类型 | type | 指定为barometer类型 | barometer | barometer | —
通用 | 是否启用 | enabled | 是否启用该气压计 | true/false | true | —
通用 | 父链接 | parent-link | 气压计挂载的刚体链接名称 | 有效链接名 | Frame | —
气压 | 海平面气压QNH | qnh | 海平面大气压力(零高度参考) | — | 1013.25 | hPa/mbar
气压 | 压力因子sigma | pressure-factor-sigma | 高斯-马尔可夫噪声的标准差(海平面气压约3.65%变化的1/20) | > 0 | 0.001825 (0.0365/20) | —
气压 | 压力因子tau | pressure-factor-tau | 高斯-马尔可夫噪声的时间常数 | > 0 | 3600 | 秒
气压 | 不相关噪声sigma | uncorrelated-noise-sigma | 不相关高斯噪声的标准差(基于MS5611传感器, 分辨率0.027mbar@1024) | > 0 | 2.7 (0.027*100) | mbar
时序 | 更新延迟 | update-latency | 传感器数据更新延迟 | >= 0 | 0.0 | 秒
时序 | 更新频率 | update-frequency | 传感器数据更新频率 | > 0 | 50 | Hz
时序 | 启动延迟 | startup-delay | 传感器启动延迟 | >= 0 | 0 | 秒

## Magnetometer 磁力计
Magnetometer (磁力计) 完整技术规格
参数分类 | 参数名称 | JSONC键名 | 参数作用 | 数值范围 | 默认值 | 单位
通用 | 传感器ID | id | 磁力计唯一标识符 | 任意字符串 | — | —
通用 | 传感器类型 | type | 指定为magnetometer类型 | magnetometer | magnetometer | —
通用 | 是否启用 | enabled | 是否启用该磁力计 | true/false | true | —
通用 | 父链接 | parent-link | 磁力计挂载的刚体链接名称 | 有效链接名 | Frame | —
噪声 | 噪声sigma X | noise-sigma (X) | X轴高斯噪声标准差(基于LSM303D规格书, RMS=5mGauss) | > 0 | 0.005 | Gauss
噪声 | 噪声sigma Y | noise-sigma (Y) | Y轴高斯噪声标准差 | > 0 | 0.005 | Gauss
噪声 | 噪声sigma Z | noise-sigma (Z) | Z轴高斯噪声标准差 | > 0 | 0.005 | Gauss
噪声 | 比例因子 | scale-factor | 磁场体缩放值 | > 0 | 1.0 | —
噪声 | 噪声偏置X | noise-bias (X) | X轴恒定偏移(零高斯电平) | 任意浮点数 | 0.0 | Gauss
噪声 | 噪声偏置Y | noise-bias (Y) | Y轴恒定偏移 | 任意浮点数 | 0.0 | Gauss
噪声 | 噪声偏置Z | noise-bias (Z) | Z轴恒定偏移 | 任意浮点数 | 0.0 | Gauss
参考源 | 动态参考源 | dynamic-reference-source (代码内部) | 是否使用动态参考源 | true/false | true | —
参考源 | 参考源类型 | ref_source (代码内部) | 磁场参考源: 0=恒定磁场, 1=偶极子模型 | 0/1 | 1 (偶极子模型) | —

## LiDAR 激光雷达
LiDAR (激光雷达) 完整技术规格
参数分类 | 参数名称 | JSONC键名 | 参数作用 | 数值范围 | 默认值 | 单位
通用参数
通用 | 传感器ID | id | LiDAR唯一标识符 | 任意字符串 | — | —
通用 | 传感器类型 | type | 指定为lidar类型 | lidar | lidar | —
通用 | 是否启用 | enabled | 是否启用该LiDAR | true/false | true | —
通用 | 父链接 | parent-link | LiDAR挂载的刚体链接名称 | 有效链接名 | Frame | —
通用 | LiDAR类型 | lidar-type | 扫描模式类型 | generic_cylindrical/depth_lidar/generic_rosette/livox_mid70/livox_avia/gpu_cylindrical | generic_cylindrical | —
通用 | 通道数 | number-of-channels | 同时扫描的激光通道数 | >= 1 | 16 | —
通用 | 测量范围 | range | 最大感知距离 | > 0 | 100.0 | 米
通用 | 每秒点数 | points-per-second | 每秒返回的点云总数(非每通道) | > 0 | 100000 | 点/秒
通用 | 报告频率 | report-frequency | 传感器数据发布频率(0=尽可能快, <0.5同0) | >= 0 | 0.0 | Hz
通用 | 水平旋转频率 | horizontal-rotation-frequency | 水平扫描速率(每秒转数) | > 0 | 10.0 | 转/秒
通用 | 水平FOV起始角 | horizontal-fov-start-deg | 水平视场起始角度(0°=正前方, 顺时针增加) | 0~360 | 0.0 | 度
通用 | 水平FOV结束角 | horizontal-fov-end-deg | 水平视场结束角度 | 0~360 | 360.0 | 度
通用 | 垂直旋转频率 | vertical-rotation-frequency | 垂直扫描速率(仅generic_rosette使用, 可为负值生成次摆线) | 任意浮点数 | 0.0 | 转/秒
通用 | 垂直FOV下限 | vertical-fov-lower-deg | 垂直视场下限角度(-90°=正下方) | -90~+90 | -45.0 | 度
通用 | 垂直FOV上限 | vertical-fov-upper-deg | 垂直视场上限角度(+90°=正上方) | -90~+90 | -15.0 | 度
通用 | 径向缩放 | radial-scaling | 扫描位置径向缩放因子(仅generic_rosette, 1.0=不修改, >1拉伸花瓣, <1压缩) | > 0 | 1.0 | —
通用 | 禁用自身碰撞 | disable-self-hits | 是否过滤掉来自自身机器人的碰撞点 | true/false | false | —
通用 | 报告无回波点 | report-no-return-points | 是否报告无LiDAR回波的点 | true/false | false | —
通用 | 无回波点值X | no-return-point-value (X) | 无回波点返回的X值 | 任意浮点数 | 0.0 | —
通用 | 无回波点值Y | no-return-point-value (Y) | 无回波点返回的Y值 | 任意浮点数 | 0.0 | —
通用 | 无回波点值Z | no-return-point-value (Z) | 无回波点返回的Z值 | 任意浮点数 | 0.0 | —
通用 | 绘制调试点 | draw-debug-points | 是否在检测点处渲染标记(不支持Shipping配置) | true/false | false | —
通用 | 激光间距 | distance-between-lasers (代码内部) | 多激光器安装间距 | >= 0 | 0.0 | 厘米
通用 | 激光间最大俯仰角 | angle-between-lasers-pitch-max (代码内部) | 多激光器间最大俯仰角 | — | 0.0 | 度
通用 | 激光间最小俯仰角 | angle-between-lasers-pitch-min (代码内部) | 多激光器间最小俯仰角 | — | 0.0 | 度
通用 | 激光间最大偏航角 | angle-between-lasers-yaw-max (代码内部) | 多激光器间最大偏航角 | — | 0.0 | 度
通用 | 激光间最小偏航角 | angle-between-lasers-yaw-min (代码内部) | 多激光器间最小偏航角 | — | 0.0 | 度
通用 | 报告点云 | report-point-cloud (代码内部) | 是否在输出消息中包含点云数据 | true/false | true | —
通用 | 报告方位角仰角距离 | report-azimuth-elevation-range (代码内部) | 是否在输出消息中包含方位角、仰角和距离 | true/false | false | —
通用 | 扫描朝向 | scan-orientation (代码内部) | 扫描轴方向(四元数), 圆柱模式指定圆柱轴, 玫瑰模式指定玫瑰中心方向 | 四元数 | Identity(沿-Z轴) | —
LiDAR子类型说明
子类型 | generic_cylindrical | — | 圆柱扫描模式, 类似Velodyne Puck; 多激光束等间距覆盖垂直FOV, 水平360°扫描; 忽略vertical-rotation-frequency和radial-scaling | — | — | —
子类型 | depth_lidar (DepthLidar) | — | 基于深度相机的圆柱扫描; 从渲染深度图中采样显式水平/垂直光束; 使用与generic_cylindrical相同的核心参数 | — | — | —
子类型 | generic_rosette | — | 玫瑰扫描模式(内旋轮线曲线); 多激光束扫描锥形体积; vertical-rotation-frequency可为负(生成次摆线); radial-scaling调整花瓣形状 | — | — | —
子类型 | livox_mid70 | — | 模拟Livox Mid-70; 基于generic_rosette, 内置合适默认值; 无需指定通道数/旋转频率等参数 | — | — | —
子类型 | livox_avia | — | 模拟Livox Avia; 基于generic_rosette, 内置合适默认值 | — | — | —
子类型 | gpu_cylindrical | — | 实验性GPU版本圆柱扫描模式 | — | — | —

## DistanceSensor 距离传感器
Distance Sensor (距离传感器) 完整技术规格
参数分类 | 参数名称 | JSONC键名 | 参数作用 | 数值范围 | 默认值 | 单位
通用 | 传感器ID | id | 距离传感器唯一标识符 | 任意字符串 | — | —
通用 | 传感器类型 | type | 指定为distance-sensor类型 | distance-sensor | distance-sensor | —
通用 | 是否启用 | enabled | 是否启用该距离传感器 | true/false | true | —
通用 | 父链接 | parent-link | 距离传感器挂载的刚体链接名称 | 有效链接名 | Frame | —
测量 | 报告频率 | report-frequency | 传感器数据发布频率(0=尽可能快) | >= 0 | 0.0 | Hz
测量 | 最小距离 | min-distance | 传感器可测量的最小距离(仅用于Mavlink消息) | > 0 | 0.2 | 米
测量 | 最大距离 | max-distance | 传感器可测量的最大距离 | > min-distance | 40.0 | 米
调试 | 绘制调试点 | draw-debug-points | 是否在碰撞点处渲染标记 | true/false | false | —

## Radar 雷达
Radar (雷达) 完整技术规格
参数分类 | 参数名称 | JSONC键名 | 参数作用 | 数值范围 | 默认值 | 单位
通用参数
通用 | 传感器ID | id | 雷达唯一标识符 | 任意字符串 | — | —
通用 | 传感器类型 | type | 指定为radar类型 | radar | radar | —
通用 | 是否启用 | enabled | 是否启用该雷达 | true/false | true | —
通用 | 父链接 | parent-link | 雷达挂载的刚体链接名称 | 有效链接名 | Frame | —
通用 | 最大距离 | range-max | 雷达波束最大探测距离 | > 0 | 2000.0 | 米
通用 | 距离分辨率 | range-resolution | 距离测量分辨率 | > 0 | 3.0 | 米
通用 | 最大速度 | velocity-max | 最大可测相对速度幅值(负=接近, 正=远离) | — | 200.0 | m/s
通用 | 速度分辨率 | velocity-resolution | 速度测量分辨率 | > 0 | 1.0 | m/s
通用 | 检测间隔 | detection-interval | 每组检测之间的时间间隔(每组为完整FOV帧) | > 0 | 0.02 | 秒
通用 | 跟踪间隔 | track-interval | 每次跟踪更新的时间间隔 | > 0 | 0.1 | 秒
通用 | RCS调整因子 | rcs-adjust-factor | 全局RCS值乘数 | > 0 | 1.0 | —
通用 | 绘制调试点 | draw-debug-points | 是否在碰撞点处渲染绿色标记(不支持Shipping配置) | true/false | false | —
FOV参数 (Field of View)
FOV | 方位角最大值 | fov.azimuth-max | 最大方位角(正=右旋) | — | 1.047 (60°) | 弧度
FOV | 方位角最小值 | fov.azimuth-min | 最小方位角(负=左旋) | — | -1.047 (-60°) | 弧度
FOV | 仰角最大值 | fov.elevation-max | 最大仰角(正=上旋) | — | 0.698 (40°) | 弧度
FOV | 仰角最小值 | fov.elevation-min | 最小仰角(负=下旋) | — | -0.698 (-40°) | 弧度
FOV | 方位角分辨率 | fov.azimuth-resolution | 方位扫描方向每条波束间的角度分辨率 | > 0 | 0.0175 (1°) | 弧度
FOV | 仰角分辨率 | fov.elevation-resolution | 仰角扫描方向每条波束间的角度分辨率 | > 0 | 0.0524 (3°) | 弧度
掩码参数 (Masks) — 过滤不应出现在输出的检测
掩码 | 方位角最小值 | masks[].azimuth-min | 掩码窗口最小方位角 | — | — | 弧度
掩码 | 方位角最大值 | masks[].azimuth-max | 掩码窗口最大方位角 | — | — | 弧度
掩码 | 仰角最小值 | masks[].elevation-min | 掩码窗口最小仰角 | — | — | 弧度
掩码 | 仰角最大值 | masks[].elevation-max | 掩码窗口最大仰角 | — | — | 弧度
掩码 | 最小距离 | masks[].range-min | 掩码窗口最小距离 | >= 0 | 0.0 | 米
掩码 | 最大距离 | masks[].range-max | 掩码窗口最大距离 | > range-min | — | 米
掩码 | 最小速度 | masks[].velocity-min | 掩码窗口最小相对速度 | — | — | m/s
掩码 | 最大速度 | masks[].velocity-max | 掩码窗口最大相对速度 | — | — | m/s
掩码 | 最小RCS | masks[].rcs-sqm-min | 掩码窗口最小雷达截面积 | >= 0 | 0.0 | m²
掩码 | 最大RCS | masks[].rcs-sqm-max | 掩码窗口最大雷达截面积 | > rcs-sqm-min | — | m²
跟踪逻辑说明
跟踪 | 新建跟踪条件 | — | 新检测对象需在最近5次跟踪更新中有3次关联检测才创建跟踪 | — | 3/5 | —
跟踪 | 删除跟踪条件 | — | 已有跟踪连续3次更新无关联检测则删除 | — | 3次 | —
跟踪 | 跟踪输出字段 | — | ID, 方位角, 仰角, 距离, 相对位置, 相对速度, 相对加速度, RCS | — | — | —
跟踪 | 状态估计 | — | 基于真值直接输出, 无EKF或状态估计 | — | — | —

## Airspeed 空速传感器
Airspeed (空速传感器) 完整技术规格
参数分类 | 参数名称 | JSONC键名 | 参数作用 | 数值范围 | 默认值 | 单位
通用 | 传感器ID | id | 空速传感器唯一标识符 | 任意字符串 | — | —
通用 | 传感器类型 | type | 指定为airspeed类型 | airspeed | airspeed | —
通用 | 是否启用 | enabled | 是否启用该空速传感器 | true/false | true | —
通用 | 父链接 | parent-link | 空速传感器挂载的刚体链接名称 | 有效链接名 | Frame | —
噪声 | 压力因子sigma | pressure-factor-sigma | 高斯-马尔可夫噪声标准差(海平面气压约3.65%变化的1/20) | > 0 | 0.001825 (0.0365/20) | —
噪声 | 压力因子tau | pressure-factor-tau | 高斯-马尔可夫噪声时间常数 | > 0 | 3600 | 秒
噪声 | 不相关噪声sigma | uncorrelated-noise-sigma | 不相关高斯噪声标准差(基于MS4525DO差压传感器, 分辨率1.052Pa) | > 0 | 1.052 | Pa
方向 | 前向X | forward-xyz (X) | 传感器前向方向X分量 | — | 1.0 | —
方向 | 前向Y | forward-xyz (Y) | 传感器前向方向Y分量 | — | 0.0 | —
方向 | 前向Z | forward-xyz (Z) | 传感器前向方向Z分量 | — | 0.0 | —

## Battery 电池传感器
Battery (电池传感器) 完整技术规格
参数分类 | 参数名称 | JSONC键名 | 参数作用 | 数值范围 | 默认值 | 单位
通用参数
通用 | 传感器ID | id | 电池传感器唯一标识符 | 任意字符串 | — | —
通用 | 传感器类型 | type | 指定为battery类型 | battery | battery | —
通用 | 是否启用 | enabled | 是否启用该电池传感器 | true/false | true | —
通用 | 父链接 | parent-link | 电池传感器挂载的刚体链接名称 | 有效链接名 | Frame | —
通用 | 电池模式 | battery-mode | 电池模拟模式 | simple-discharge-mode / rotor-power-discharge-mode | rotor-power-discharge-mode (代码内部kEnergyConsumption) | —
通用 | 总电池容量 | total-battery-capacity | 电池最大容量(旋翼功耗模式单位为焦耳; 1Ah=3600J, 1mAh=3.6J) | > 0 | 150000.0 | 焦耳
通用 | 启动时电池容量 | battery-capacity-on-start | 仿真开始时的电池容量(应<=总容量) | 0 ~ total-battery-capacity | 30000.0 | 焦耳
简单放电模式 (simple-discharge-mode)
简单放电 | 初始放电速率 | battery-drain-rate-on-start | 仿真开始时的电池放电速率(可通过API运行时调整) | >= 0 | 0.0 | 容量单位/秒
旋翼功耗模式 (rotor-power-discharge-mode)
旋翼功耗 | 旋翼功率系数 | rotor-power-coefficient | 旋翼功耗估计的线性缩放系数; 功耗=系数×转子数×扭矩×角速度+常数 | > 0 | 1.0 | —
输出数据说明
输出 | 时间戳 | — | 仿真时间戳 | — | — | 纳秒
输出 | 剩余电量百分比 | — | 电池剩余电量(0-100%) | 0~100 | — | %
输出 | 预估剩余时间 | — | 预计电池耗尽时间 | — | — | 秒
输出 | 充电状态 | — | 电池状态: OK/LOW/CRITICAL/UNHEALTHY | — | — | —

## 大气机 Atmosphere
大气机 (Atmosphere) - 组合型传感器技术规格
基本信息
传感器类型 | 大气机 (Atmosphere)
底层类型 | barometer + airspeed 组合
SensorType枚举 | BAROMETER (Python端AtmosphereCallback)
作用描述 | 组合气压计和空速传感器数据，提供完整的大气数据：气压高度、指示空速、气压值等
组合原理 | 气压计→气压高度；空速差压→指示空速(IAS=sqrt(2*q/rho))；rho=1.225kg/m³
坐标系 | NED坐标系：X前、Y右、Z下
Python实现 | sensors/atmosphere.py → AtmosphereCallback
管理器注册 | SensorManager._subscribe_atmosphere() → 分别订阅barometer和airspeed topic
子传感器1：气压计 (Barometer) 参数
参数名称 | 参数作用 | 数值范围 | 默认值 | 建议值 | 单位
id | 气压计传感器ID | 字符串 | "Barometer" | "Barometer"
type | 传感器类型 | 固定值 | "barometer" | "barometer"
enabled | 是否启用 | true/false | true | true
parent-link | 父链接 | 字符串 | "Frame" | "Frame"
子传感器2：空速传感器 (Airspeed) 参数
参数名称 | 参数作用 | 数值范围 | 默认值 | 建议值 | 单位
id | 空速传感器ID | 字符串 | "Airspeed" | "Airspeed"
type | 传感器类型 | 固定值 | "airspeed" | "airspeed"
enabled | 是否启用 | true/false | true | true
parent-link | 父链接 | 字符串 | "Frame" | "Frame"
大气机输出数据字段
参数名称 | 参数作用 | 数值范围 | 默认值 | 建议值 | 单位
baro_altitude | 气压高度（米），来自气压计 | - | 0.0 | 待确认 | 米
pressure | 当前气压值（Pa），来自气压计 | - | 101325.0 | 待确认 | Pa
qnh | 修正海平面气压（Pa），来自气压计 | - | 101325.0 | 待确认 | Pa
airspeed | 指示空速（m/s），从差压计算 | 0~∞ | 0.0 | 待确认 | m/s
diff_pressure | 差压（Pa），来自空速传感器 | - | 0.0 | 待确认 | Pa
指示空速计算公式
参数名称 | 参数作用 | 数值范围 | 默认值 | 建议值 | 单位
公式 | IAS = sqrt(2 * diff_pressure / rho)
rho | 标准海平面空气密度 | 固定值 | 1.225 | 1.225 | kg/m³
适用条件 | diff_pressure > 0 时计算，否则 IAS = 0

## 无线电高度表 RadioAltimeter
无线电高度表 (RadioAltimeter) - 组合型传感器技术规格
基本信息
传感器类型 | 无线电高度表 (RadioAltimeter)
底层类型 | distance-sensor (JSONC中id=RadioAltimeter)
SensorType枚举 | RADIO_ALTIMETER
作用描述 | 使用无线电波测量离地高度，适用于中低空飞行的高度测量
工作原理 | 发射无线电波，测量反射波的时间差计算距离
测量范围 | 0.5~500米
精度 | ±0.5米
安装方向 | 朝下安装 (rpy-deg: 0 -90 0)
受地表材质影响 | 是，水面反射弱
Python实现 | sensors/altimeter.py → RadioAltimeterCallback
C++端bug | distance-sensor返回的current_distance单位为厘米(UE标准)，Python端需除以100转换为米
JSONC配置参数
参数名称 | 参数作用 | 数值范围 | 默认值 | 建议值 | 单位
id | 传感器ID，用于Python端ID_TYPE_MAP识别 | 字符串 | "RadioAltimeter" | "RadioAltimeter"
type | 底层传感器类型 | 固定值 | "distance-sensor" | "distance-sensor"
enabled | 是否启用 | true/false | true | true
parent-link | 父链接 | 字符串 | "Frame" | "Frame"
min-distance | 最小测量距离（盲区） | 0~max-distance | 0.5 | 0.5 | 米
max-distance | 最大测量距离 | min-distance~∞ | 500.0 | 500.0 | 米
origin.xyz | 安装位置坐标 | - | "0 0 0.05" | "0 0 0.05" | 米
origin.rpy-deg | 安装姿态角 | - | "0 -90 0" | "0 -90 0" (朝下) | 度
Python端输出数据字段
参数名称 | 参数作用 | 数值范围 | 默认值 | 建议值 | 单位
altitude | 测量的离地高度（已从厘米转换为米） | 0~max_range | 0.0 | 待确认 | 米
valid | 测量是否在有效范围内 | true/false | true | -
max_range | 最大测量范围 | - | 500.0 | 500.0 | 米
accuracy | 测量精度 | - | 0.5 | 0.5 | 米

## 激光高度表 LaserAltimeter
激光高度表 (LaserAltimeter) - 组合型传感器技术规格
基本信息
传感器类型 | 激光高度表 (LaserAltimeter)
底层类型 | distance-sensor (JSONC中id=LaserAltimeter)
SensorType枚举 | LASER_ALTIMETER
作用描述 | 使用激光脉冲测量离地高度，精度高，适用于精确高度测量和地形测绘
工作原理 | 发射激光脉冲，测量反射光的时间差计算距离
测量范围 | 0.2~300米
精度 | ±0.1米
安装方向 | 朝下安装 (rpy-deg: 0 -90 0)
受天气影响 | 是，雨雾天气精度下降
Python实现 | sensors/altimeter.py → LaserAltimeterCallback
JSONC配置参数
参数名称 | 参数作用 | 数值范围 | 默认值 | 建议值 | 单位
id | 传感器ID，用于Python端ID_TYPE_MAP识别 | 字符串 | "LaserAltimeter" | "LaserAltimeter"
type | 底层传感器类型 | 固定值 | "distance-sensor" | "distance-sensor"
enabled | 是否启用 | true/false | true | true
parent-link | 父链接 | 字符串 | "Frame" | "Frame"
min-distance | 最小测量距离（盲区） | 0~max-distance | 0.2 | 0.2 | 米
max-distance | 最大测量距离 | min-distance~∞ | 300.0 | 300.0 | 米
origin.xyz | 安装位置坐标 | - | "0.1 0 0.05" | "0.1 0 0.05" | 米
origin.rpy-deg | 安装姿态角 | - | "0 -90 0" | "0 -90 0" (朝下) | 度
Python端输出数据字段
参数名称 | 参数作用 | 数值范围 | 默认值 | 建议值 | 单位
altitude | 测量的离地高度（已从厘米转换为米） | 0~max_range | 0.0 | 待确认 | 米
valid | 测量是否在有效范围内 | true/false | true | -
max_range | 最大测量范围 | - | 300.0 | 300.0 | 米
accuracy | 测量精度 | - | 0.1 | 0.1 | 米

## 超声波高度表 UltrasonicAltimeter
超声波高度表 (UltrasonicAltimeter) - 组合型传感器技术规格
基本信息
传感器类型 | 超声波高度表 (UltrasonicAltimeter)
底层类型 | distance-sensor (JSONC中id=UltrasonicAltimeter)
SensorType枚举 | ULTRASONIC_ALTIMETER
作用描述 | 使用超声波测量离地高度，仅低空有效，适合起降阶段
工作原理 | 发射超声波，测量反射波的时间差计算距离
测量范围 | 0.02~10米
精度 | ±0.02米
安装方向 | 朝下安装 (rpy-deg: 0 -90 0)
受温度和气流影响 | 是
适用场景 | 低空悬停、起降阶段
Python实现 | sensors/altimeter.py → UltrasonicAltimeterCallback
JSONC配置参数
参数名称 | 参数作用 | 数值范围 | 默认值 | 建议值 | 单位
id | 传感器ID，用于Python端ID_TYPE_MAP识别 | 字符串 | "UltrasonicAltimeter" | "UltrasonicAltimeter"
type | 底层传感器类型 | 固定值 | "distance-sensor" | "distance-sensor"
enabled | 是否启用 | true/false | true | true
parent-link | 父链接 | 字符串 | "Frame" | "Frame"
min-distance | 最小测量距离（盲区） | 0~max-distance | 0.02 | 0.02 | 米
max-distance | 最大测量距离 | min-distance~∞ | 10.0 | 10.0 | 米
origin.xyz | 安装位置坐标 | - | "-0.1 0 0.05" | "-0.1 0 0.05" | 米
origin.rpy-deg | 安装姿态角 | - | "0 -90 0" | "0 -90 0" (朝下) | 度
Python端输出数据字段
参数名称 | 参数作用 | 数值范围 | 默认值 | 建议值 | 单位
altitude | 测量的离地高度（已从厘米转换为米） | 0~max_range | 0.0 | 待确认 | 米
valid | 测量是否在有效范围内 | true/false | true | -
max_range | 最大测量范围 | - | 10.0 | 10.0 | 米
accuracy | 测量精度 | - | 0.02 | 0.02 | 米

## 双目相机 StereoCamera
双目相机 (StereoCamera) - 组合型传感器技术规格
基本信息
传感器类型 | 双目相机 (StereoCamera)
底层类型 | camera × 2 (StereoLeft + StereoRight)
SensorType枚举 | STEREO_CAMERA
作用描述 | 左右两个相机平行安装，通过视差计算深度信息
工作原理 | 深度 = 基线距离 × 焦距 / 视差
基线距离 | 0.12米（左右相机间距）
视差算法 | SGBM (Semi-Global Block Matching)，可选启用
坐标系 | NED坐标系：X前、Y右、Z下
Python实现 | sensors/stereo_camera.py → StereoCameraCallback
管理器注册 | SensorManager识别StereoLeft/StereoRight配对，创建单个StereoCameraCallback
双目相机专属参数
参数名称 | 参数作用 | 数值范围 | 默认值 | 建议值 | 单位
baseline | 基线距离（左右相机间距） | >0 | 0.12 | 0.12 | 米
compute_disparity | 是否计算视差图 | true/false | false | 按需启用
MAX_UI_POINTS | UI可视化最大显示点数（LiDAR用） | - | 3000 | 3000
SGBM视差匹配器参数（compute_disparity=true时生效）
参数名称 | 参数作用 | 数值范围 | 默认值 | 建议值 | 单位
minDisparity | 最小视差值 | - | 0 | 0 | 像素
numDisparities | 视差搜索范围（必须为16的倍数） | 16的倍数 | 64 | 64 | 像素
blockSize | 匹配块大小（奇数） | 3~11 | 11 | 11 | 像素
P1 | 控制视差平滑度（第1项惩罚） | - | 8*3*11²=2904 | 待确认
P2 | 控制视差平滑度（第2项惩罚） | - | 32*3*11²=11616 | 待确认
disp12MaxDiff | 左右一致性检查最大差异 | -1~∞ | 1 | 1 | 像素
uniquenessRatio | 唯一性比率 | 0~∞ | 10 | 10 | %
speckleWindowSize | 斑点过滤窗口大小 | 0~∞ | 100 | 100 | 像素
speckleRange | 斑点过滤范围 | 0~∞ | 32 | 32 | 像素
左相机 (StereoLeft) JSONC配置
参数名称 | 参数作用 | 数值范围 | 默认值 | 建议值 | 单位
id | 左相机ID | 固定值 | "StereoLeft" | "StereoLeft"
type | 传感器类型 | 固定值 | "camera" | "camera"
capture-interval | 捕获间隔 | >0 | 0.05 | 0.05 | 秒
image-type | 图像类型 | 0~6 | 0 (RGB) | 0
width | 图像宽度 | >0 | 640 | 640 | 像素
height | 图像高度 | >0 | 480 | 480 | 像素
fov-degrees | 视场角 | 5~170 | 90 | 90 | 度
origin.xyz | 安装位置 | - | "0.25 -0.06 -0.10" | "0.25 -0.06 -0.10" | 米
origin.rpy-deg | 安装姿态 | - | "0 0 0" | "0 0 0" | 度
右相机 (StereoRight) JSONC配置
参数名称 | 参数作用 | 数值范围 | 默认值 | 建议值 | 单位
id | 右相机ID | 固定值 | "StereoRight" | "StereoRight"
type | 传感器类型 | 固定值 | "camera" | "camera"
capture-interval | 捕获间隔 | >0 | 0.05 | 0.05 | 秒
image-type | 图像类型 | 0~6 | 0 (RGB) | 0
width | 图像宽度 | >0 | 640 | 640 | 像素
height | 图像高度 | >0 | 480 | 480 | 像素
fov-degrees | 视场角 | 5~170 | 90 | 90 | 度
origin.xyz | 安装位置 | - | "0.25 0.06 -0.10" | "0.25 0.06 -0.10" | 米
origin.rpy-deg | 安装姿态 | - | "0 0 0" | "0 0 0" | 度
Python端输出数据字段
参数名称 | 参数作用 | 数值范围 | 默认值 | 建议值 | 单位
baseline | 基线距离 | - | 0.12 | 0.12 | 米
disparity_min | 有效视差最小值 | - | 0 | 待确认 | 像素
disparity_max | 有效视差最大值 | - | 0 | 待确认 | 像素
disparity_mean | 有效视差平均值 | - | 0 | 待确认 | 像素
深度图计算方法
参数名称 | 参数作用 | 数值范围 | 默认值 | 建议值 | 单位
公式 | depth = baseline × focal_length / disparity
focal_length | 相机焦距（像素），需外部传入 | - | 待确认 | 待确认 | 像素
方法 | StereoCameraCallback.get_depth_map(focal_length)

## 深度相机 DepthCamera
深度相机 (DepthCamera) - 组合型传感器技术规格
基本信息
传感器类型 | 深度相机 (DepthCamera)
底层类型 | camera (image-type=1/2/4)
SensorType枚举 | DEPTH_CAMERA
作用描述 | 获取深度图像，像素值表示到相机距离(米)；支持平面深度、透视深度、深度可视化三种模式
工作原理 | 通过UE渲染管线获取深度缓冲区数据
坐标系 | NED坐标系
Python实现 | sensors/camera.py → DepthCameraCallback
深度图像类型对照
image-type值 | 图像类型名称 | 说明 | pixels-as-float | 深度范围 | 单位
image-type=1 | 平面深度图 (DepthPlanar) | 正交投影深度，像素值=到相机平面距离 | true | 0~100 | 米
image-type=2 | 透视深度图 (DepthPerspective) | 透视投影深度，更接近真实相机 | true | 0~100 | 米
image-type=4 | 深度可视化图 (DepthVis) | 伪彩色显示深度，用于可视化调试 | false | 0~100 | 米
JSONC配置参数（以下视深度相机为例）
参数名称 | 参数作用 | 数值范围 | 默认值 | 建议值 | 单位
id | 相机ID | 字符串 | "DownCamera" | "DownCamera"
type | 传感器类型 | 固定值 | "camera" | "camera"
capture-interval | 捕获间隔 | >0 | 0.05 | 0.05 | 秒
image-type | 图像类型（深度模式） | 1/2/4 | 1 (平面深度) | 1
width | 图像宽度 | >0 | 1280 | 1280 | 像素
height | 图像高度 | >0 | 720 | 720 | 像素
fov-degrees | 视场角 | 5~170 | 90 | 90 | 度
capture-enabled | 是否启用捕获 | true/false | false (默认禁用) | 按需启用
streaming-enabled | 是否启用流式传输 | true/false | false | false
pixels-as-float | 像素是否为浮点型 | true/false | true | true (深度必须)
compress | 是否压缩 | true/false | false | false
origin.xyz | 安装位置 | - | "0 0.0 0.0" | "0 0.0 0.0" | 米
origin.rpy-deg | 安装姿态 | - | "0 -90 0" | "0 -90 0" (朝下) | 度
Python端输出数据字段
参数名称 | 参数作用 | 数值范围 | 默认值 | 建议值 | 单位
depth_min | 深度图中最小深度值 | 0~∞ | 0.0 | 待确认 | 米
depth_max | 深度图中最大深度值 | 0~∞ | 0.0 | 待确认 | 米
depth_mean | 深度图平均深度值 | 0~∞ | 0.0 | 待确认 | 米
width | 深度图宽度 | - | 1280 | 1280 | 像素
height | 深度图高度 | - | 720 | 720 | 像素

## AHRS 姿态航向参考系统
AHRS 姿态航向参考系统 - 组合型传感器技术规格
基本信息
传感器类型 | AHRS (Attitude and Heading Reference System) 姿态航向参考系统
底层类型 | imu + magnetometer 组合
作用描述 | 融合IMU和磁力计数据，提供三轴姿态(roll/pitch/yaw)和航向信息，是飞行控制的基础
组合原理 | IMU提供高频率角速度→积分得姿态变化；磁力计提供地磁方向→校正航向漂移
坐标系 | NED坐标系：X前、Y右、Z下
输出频率 | IMU≥100Hz，磁力计≥10Hz，融合输出≥50Hz
典型精度 | 姿态±0.5°，航向±1°（受磁干扰影响）
应用场景 | 所有无人机/航空器标配；飞行控制基础；PX4/ArduPilot内置AHRS
实现难度 | 中等
子传感器1：IMU 参数
参数名称 | 参数作用 | 数值范围 | 默认值 | 建议值 | 单位
id | IMU传感器ID | 字符串 | "IMU1" | "IMU1"
type | 传感器类型 | 固定值 | "imu" | "imu"
accelerometer.accel-bias-x | 加速度计X轴偏置 | - | 0.0 | 0.0 | m/s²
accelerometer.accel-bias-y | 加速度计Y轴偏置 | - | 0.0 | 0.0 | m/s²
accelerometer.accel-bias-z | 加速度计Z轴偏置 | - | 0.0 | 0.0 | m/s²
gyroscope.gyro-bias-x | 陀螺仪X轴偏置 | - | 0.0 | 0.0 | rad/s
gyroscope.gyro-bias-y | 陀螺仪Y轴偏置 | - | 0.0 | 0.0 | rad/s
gyroscope.gyro-bias-z | 陀螺仪Z轴偏置 | - | 0.0 | 0.0 | rad/s
子传感器2：磁力计 参数
参数名称 | 参数作用 | 数值范围 | 默认值 | 建议值 | 单位
id | 磁力计传感器ID | 字符串 | "Magnetometer" | "Magnetometer"
type | 传感器类型 | 固定值 | "magnetometer" | "magnetometer"
noise-sigma | 高斯噪声标准差 | - | 0.005 | 0.005 | 高斯
noise-bias | 高斯噪声偏置 | - | 0.0 | 0.0 | 高斯
scale-factor | 磁场缩放因子 | - | 1.0 | 1.0
输出数据字段
参数名称 | 参数作用 | 数值范围 | 默认值 | 建议值 | 单位
roll | 横滚角 | -180~180 | 0.0 | 待确认 | 度
pitch | 俯仰角 | -90~90 | 0.0 | 待确认 | 度
yaw | 航向角 | -180~180 | 0.0 | 待确认 | 度
angular_velocity_x | X轴角速度 | - | 0.0 | 待确认 | rad/s
angular_velocity_y | Y轴角速度 | - | 0.0 | 待确认 | rad/s
angular_velocity_z | Z轴角速度 | - | 0.0 | 待确认 | rad/s
heading | 磁航向 | 0~360 | 0.0 | 待确认 | 度
融合算法
互补滤波 (Complementary Filter) | 最简单；高通IMU + 低通磁力计；增益参数可调
Madgwick算法 | 梯度下降法；计算量小；适合嵌入式；开源C/Python实现
Mahony算法 | SO(3)上的互补滤波；显式补偿陀螺仪偏置；适合高动态
EKF (扩展卡尔曼滤波) | 最优估计；计算量较大；PX4 EKF2使用此方法
注意事项
磁干扰 | 电机/电流会产生磁场干扰，磁力计需远离电机安装，或使用软铁/硬铁校准
陀螺仪漂移 | IMU陀螺仪积分会累积漂移，必须用磁力计/加速度计定期校正
安装要求 | IMU尽量靠近重心；磁力计远离电机和电流；两者轴向需对齐

## GPS-INS 组合导航
GPS-INS 组合导航系统 - 组合型传感器技术规格
基本信息
传感器类型 | GPS-INS (Inertial Navigation System) 组合导航系统
底层类型 | imu + gps + (barometer + magnetometer)
作用描述 | IMU提供高频率推算，GPS提供绝对位置校正，实现连续高精度导航
组合原理 | IMU高频(≥100Hz)预测→GPS低频(≥5Hz)校正→EKF融合→连续导航解
坐标系 | NED坐标系：X前、Y右、Z下；GPS使用WGS84经纬度
输出频率 | 融合输出≥50Hz
典型精度 | 水平2.5m(CEP)，垂直5m；RTK可达cm级
应用场景 | 户外自主飞行导航；PX4/ArduPilot标准方案；航空航天
实现难度 | 较高
子传感器组成
子传感器1：IMU | 提供三轴加速度和角速度，高频(≥100Hz)预测位姿变化
子传感器2：GPS | 提供经纬度和海拔，低频(≥5Hz)绝对位置校正
子传感器3：气压计（可选） | 提供气压高度，辅助垂直方向定位
子传感器4：磁力计（可选） | 提供地磁方向，辅助航向校正
输出数据字段
参数名称 | 参数作用 | 数值范围 | 默认值 | 建议值 | 单位
latitude | 纬度 | -90~90 | 0.0 | 待确认 | 度
longitude | 经度 | -180~180 | 0.0 | 待确认 | 度
altitude | 海拔高度 | - | 0.0 | 待确认 | 米
velocity_north | 北向速度 | - | 0.0 | 待确认 | m/s
velocity_east | 东向速度 | - | 0.0 | 待确认 | m/s
velocity_down | 地向速度 | - | 0.0 | 待确认 | m/s
roll | 横滚角 | -180~180 | 0.0 | 待确认 | 度
pitch | 俯仰角 | -90~90 | 0.0 | 待确认 | 度
yaw | 航向角 | -180~180 | 0.0 | 待确认 | 度
融合算法
EKF (扩展卡尔曼滤波) | PX4 EKF2标准方案；24状态向量；预测-更新两步
UKF (无迹卡尔曼滤波) | 无需线性化；计算量大于EKF；对非线性系统更优
紧耦合 (Tightly Coupled) | 直接融合GPS伪距/载波相位；GPS信号弱时仍可用
松耦合 (Loosely Coupled) | 融合GPS位置解；实现简单；GPS信号弱时退化为纯惯导

## 避障系统 ObstacleAvoidance
全向避障系统 - 组合型传感器技术规格
基本信息
传感器类型 | 全向避障系统 (Omni-directional Obstacle Avoidance)
底层类型 | distance-sensor × 4~6 + (lidar可选)
作用描述 | 多方向距离传感器+可选LiDAR，实现全方位障碍物检测与规避
组合原理 | 4~6个distance-sensor前后左右/上下安装→各方向距离数据→最近障碍物触发避障
坐标系 | NED坐标系
检测频率 | distance-sensor≥20Hz
检测范围 | 取决于distance-sensor配置，典型0.1~40米
应用场景 | DJI全向避障；自主飞行安全；室内导航
实现难度 | 中等
典型安装方案（6方向）
前向距离传感器 | id=DistFront, type=distance-sensor, xyz=(0.25,0,0), rpy-deg=(0,0,0) 朝前
后向距离传感器 | id=DistRear, type=distance-sensor, xyz=(-0.25,0,0), rpy-deg=(0,180,0) 朝后
左向距离传感器 | id=DistLeft, type=distance-sensor, xyz=(0,-0.25,0), rpy-deg=(0,0,-90) 朝左
右向距离传感器 | id=DistRight, type=distance-sensor, xyz=(0,0.25,0), rpy-deg=(0,0,90) 朝右
上向距离传感器 | id=DistUp, type=distance-sensor, xyz=(0,0,-0.05), rpy-deg=(0,90,0) 朝上
下向距离传感器 | id=DistDown, type=distance-sensor, xyz=(0,0,0.05), rpy-deg=(0,-90,0) 朝下
输出数据字段
参数名称 | 参数作用 | 数值范围 | 默认值 | 建议值 | 单位
front_distance | 前方障碍物距离 | 0~max_distance | ∞ | 待确认 | 米
rear_distance | 后方障碍物距离 | 0~max_distance | ∞ | 待确认 | 米
left_distance | 左方障碍物距离 | 0~max_distance | ∞ | 待确认 | 米
right_distance | 右方障碍物距离 | 0~max_distance | ∞ | 待确认 | 米
up_distance | 上方障碍物距离 | 0~max_distance | ∞ | 待确认 | 米
down_distance | 下方障碍物距离 | 0~max_distance | ∞ | 待确认 | 米
min_distance | 最近障碍物距离 | 0~max_distance | ∞ | 待确认 | 米
min_direction | 最近障碍物方向 | - | 无 | 待确认
避障策略
刹车停止 | 距离<阈值1→停止运动；最简单安全
减速绕行 | 距离<阈值2→减速+偏航绕行；DJI常用
势场法 | 障碍物=斥力，目标=引力；平滑避障路径
VFH/VO | 速度障碍法；考虑速度空间的避障

## 光流定位 OpticalFlow
光流定位系统 - 组合型传感器技术规格
基本信息
传感器类型 | 光流定位系统 (Optical Flow Positioning)
底层类型 | camera(下视) + imu
作用描述 | 下视相机计算光流场，融合IMU数据估算水平速度，用于无GPS环境定位
组合原理 | 相机→光流算法(Lucas-Kanade/Farneback)→像素位移→IMU补偿旋转→水平速度
坐标系 | NED坐标系
输出频率 | 相机≥20Hz，IMU≥100Hz，融合输出≥20Hz
典型精度 | 速度精度±0.1m/s（取决于高度和纹理）
适用高度 | 0.5~10米（太低视野小，太高分辨率不够）
应用场景 | 室内无GPS定位；DJI光流模块；悬停稳定
实现难度 | 较高
限制 | 需要地面有纹理；纯色/反光表面失效；高速运动时模糊
子传感器1：下视相机 JSONC配置
参数名称 | 参数作用 | 数值范围 | 默认值 | 建议值 | 单位
id | 下视相机ID | 字符串 | "OpticalFlowCam" | "OpticalFlowCam"
type | 传感器类型 | 固定值 | "camera" | "camera"
image-type | 图像类型 | 0(灰度最优) | 1 (灰度) | 1
capture-interval | 捕获间隔 | >0 | 0.05 (20Hz) | 0.05 | 秒
width | 图像宽度 | >0 | 320 | 320 | 像素
height | 图像高度 | >0 | 240 | 240 | 像素
fov-degrees | 视场角 | 5~170 | 60 | 60 | 度
origin.xyz | 安装位置 | - | "0 0 0.05" | "0 0 0.05" | 米
origin.rpy-deg | 安装姿态 | - | "0 -90 0" | "0 -90 0" (朝下) | 度
子传感器2：IMU 参数（同AHRS中的IMU）
参数名称 | 参数作用 | 数值范围 | 默认值 | 建议值 | 单位
id | IMU传感器ID | 字符串 | "IMU1" | "IMU1"
type | 传感器类型 | 固定值 | "imu" | "imu"
频率要求 | 需要≥100Hz用于旋转补偿 | - | ≥100Hz | ≥100Hz | Hz
输出数据字段
参数名称 | 参数作用 | 数值范围 | 默认值 | 建议值 | 单位
velocity_x | 水平前向速度 | - | 0.0 | 待确认 | m/s
velocity_y | 水平侧向速度 | - | 0.0 | 待确认 | m/s
flow_quality | 光流质量因子 | 0~255 | 0 | 待确认
flow_x | X方向像素位移 | - | 0.0 | 待确认 | 像素
flow_y | Y方向像素位移 | - | 0.0 | 待确认 | 像素
光流算法选择
Lucas-Kanade | 稀疏光流；计算快；需要角点特征；OpenCV内置
Farneback | 稠密光流；计算量较大；全帧位移；OpenCV内置
SVO (Semi-direct VO) | 半直接法视觉里程计；无需特征提取；适合无人机
PX4光流模块 | PX4内置光流算法；直接输出速度；需MAVLink通信

## 精准着陆 PrecisionLanding
精准着陆系统 - 组合型传感器技术规格
基本信息
传感器类型 | 精准着陆系统 (Precision Landing)
底层类型 | camera(下视) + distance-sensor(超声波)
作用描述 | 下视相机识别着陆标记，超声波提供精确高度，实现厘米级精准着陆
组合原理 | 相机→AprilTag/ArUco标记识别→偏移量计算；超声波→精确高度→引导着陆
坐标系 | NED坐标系
着陆精度 | 水平±5cm，垂直±2cm
适用高度 | 标记识别0.5~5米，超声波精确高度0.02~10米
应用场景 | DJI精准返航着陆；自主着陆；移动平台着陆
实现难度 | 较高
子传感器1：下视相机 JSONC配置
参数名称 | 参数作用 | 数值范围 | 默认值 | 建议值 | 单位
id | 下视相机ID | 字符串 | "LandingCam" | "LandingCam"
type | 传感器类型 | 固定值 | "camera" | "camera"
image-type | 图像类型 | 0(RGB) | 0 | 0
capture-interval | 捕获间隔 | >0 | 0.1 (10Hz) | 0.1 | 秒
width | 图像宽度 | >0 | 640 | 640 | 像素
height | 图像高度 | >0 | 480 | 480 | 像素
fov-degrees | 视场角 | 5~170 | 90 | 90 | 度
origin.xyz | 安装位置 | - | "0 0 0.05" | "0 0 0.05" | 米
origin.rpy-deg | 安装姿态 | - | "0 -90 0" | "0 -90 0" (朝下) | 度
子传感器2：超声波高度表（同已有UltrasonicAltimeter）
参数名称 | 参数作用 | 数值范围 | 默认值 | 建议值 | 单位
id | 超声波传感器ID | 字符串 | "UltrasonicAltimeter" | "UltrasonicAltimeter"
type | 传感器类型 | 固定值 | "distance-sensor" | "distance-sensor"
min-distance | 最小测量距离 | - | 0.02 | 0.02 | 米
max-distance | 最大测量距离 | - | 10.0 | 10.0 | 米
origin.rpy-deg | 安装姿态 | - | "0 -90 0" | "0 -90 0" (朝下) | 度
输出数据字段
参数名称 | 参数作用 | 数值范围 | 默认值 | 建议值 | 单位
marker_dx | 着陆标记水平X偏移 | - | 0.0 | 待确认 | 米
marker_dy | 着陆标记水平Y偏移 | - | 0.0 | 待确认 | 米
altitude | 精确离地高度 | 0.02~10 | 0.0 | 待确认 | 米
marker_detected | 是否检测到标记 | true/false | false | -
marker_id | 检测到的标记ID | - | -1 | 待确认
标记识别算法
AprilTag | 高精度fiducial标记；6DOF位姿估计；Python库dt_apriltags
ArUco | OpenCV内置；多种预定义字典；4DOF位姿估计
自定义图案 | 圆形/十字形等；需要自己实现检测算法

## DAA 检测与避让
检测与避让系统 (DAA) - 组合型传感器技术规格
基本信息
传感器类型 | DAA (Detect and Avoid) 检测与避让系统
底层类型 | radar + lidar + camera
作用描述 | 多传感器协同检测空中/地面障碍物，实现自主避让，BVLOS飞行必需
组合原理 | 雷达远距检测→LiDAR精确测距→相机分类识别→多传感器融合→避让决策
坐标系 | NED坐标系
检测范围 | 雷达200m+LiDAR100m+相机视距
应用场景 | BVLOS超视距飞行；UTM空域整合；载人eVTOL安全
实现难度 | 高
子传感器组成
子传感器1：雷达 (Radar) | 远距大范围检测；提供距离、速度、RCS；不受光照影响
子传感器2：LiDAR | 中距精确3D点云；提供精确距离和形状；受天气影响
子传感器3：相机 (Camera) | 目标分类识别；提供颜色/纹理信息；受光照影响
输出数据字段
参数名称 | 参数作用 | 数值范围 | 默认值 | 建议值 | 单位
target_count | 检测到的目标数量 | 0~∞ | 0 | 待确认
target_position | 目标3D位置(x,y,z) | - | - | 待确认 | 米
target_velocity | 目标速度矢量 | - | - | 待确认 | m/s
target_rcs | 目标雷达截面积 | - | - | 待确认 | m²
target_class | 目标分类(飞机/鸟/建筑等) | - | - | 待确认
collision_risk | 碰撞风险等级 | low/medium/high | low | 待确认
avoidance_advisory | 避让建议方向 | - | - | 待确认

## 地形跟随 TerrainFollowing
地形跟随系统 - 组合型传感器技术规格
基本信息
传感器类型 | 地形跟随系统 (Terrain Following)
底层类型 | distance-sensor(下视) + barometer + imu
作用描述 | 保持恒定离地高度(AGL)飞行，随地形起伏自动调整飞行高度
组合原理 | 下视distance-sensor测AGL→气压计辅助绝对高度→IMU补偿姿态→高度控制器
坐标系 | NED坐标系
跟随高度 | 可设定，典型5~100米AGL
应用场景 | 低空突防；巡检无人机地形跟随；电力巡线
实现难度 | 中等
输出数据字段
参数名称 | 参数作用 | 数值范围 | 默认值 | 建议值 | 单位
agl_height | 离地高度(AGL) | 0~max_distance | 0.0 | 待确认 | 米
msl_height | 海拔高度(MSL) | - | 0.0 | 待确认 | 米
terrain_slope | 地形坡度 | -90~90 | 0.0 | 待确认 | 度
height_error | 与设定跟随高度的偏差 | - | 0.0 | 待确认 | 米
climb_rate_cmd | 爬升/下降率指令 | - | 0.0 | 待确认 | m/s

## EKF融合导航 EKF-Nav
多传感器融合导航 (EKF-Nav) - 组合型传感器技术规格
基本信息
传感器类型 | 多传感器融合导航 (EKF Navigation)
底层类型 | imu + gps + barometer + magnetometer
作用描述 | EKF融合四传感器，提供鲁棒的全状态导航解算，PX4/ArduPilot标准方案
组合原理 | IMU预测(100Hz)→GPS位置校正(5Hz)+气压计高度校正(10Hz)+磁力计航向校正(10Hz)
坐标系 | NED坐标系；GPS使用WGS84
EKF状态向量 | 24状态：位置(3)+速度(3)+姿态(4四元数)+陀螺偏置(3)+加速度偏置(3)+磁偏置(3)+风速(3)+地磁(2)
典型精度 | 水平2m，垂直3m，姿态±0.3°
应用场景 | PX4 EKF2标准配置；ArduPilot EKF3；航空航天标准导航
实现难度 | 高
各传感器在EKF中的角色
IMU | 预测步
GPS | 位置校正
气压计 | 高度校正
磁力计 | 航向校正
输出数据字段
参数名称 | 参数作用 | 数值范围 | 默认值 | 建议值 | 单位
position_ned | NED位置(x,y,z) | - | 0,0,0 | 待确认 | 米
velocity_ned | NED速度(vx,vy,vz) | - | 0,0,0 | 待确认 | m/s
attitude_quat | 姿态四元数(qw,qx,qy,qz) | - | 1,0,0,0 | 待确认
attitude_euler | 欧拉角(roll,pitch,yaw) | - | 0,0,0 | 待确认 | 度
gyro_bias | 陀螺仪偏置估计 | - | 0,0,0 | 待确认 | rad/s
accel_bias | 加速度计偏置估计 | - | 0,0,0 | 待确认 | m/s²
mag_bias | 磁力计偏置估计 | - | 0,0,0 | 待确认 | 高斯
wind_velocity | 风速估计 | - | 0,0,0 | 待确认 | m/s

## 电源管理 PowerManagement
电源管理系统 - 组合型传感器技术规格
基本信息
传感器类型 | 电源管理系统 (Power Management)
底层类型 | battery + imu
作用描述 | 监控电池状态，结合IMU运动数据估算剩余飞行时间
组合原理 | 电池→电量/电压/电流→IMU运动数据→当前功耗估算→剩余飞行时间预测
输出频率 | 电池1Hz，IMU≥50Hz
应用场景 | 所有无人机标配；低电量自动返航；任务规划
实现难度 | 低
子传感器1：电池 JSONC配置
参数名称 | 参数作用 | 数值范围 | 默认值 | 建议值 | 单位
id | 电池传感器ID | 字符串 | "Battery" | "Battery"
type | 传感器类型 | 固定值 | "battery" | "battery"
battery-mode | 电池模式 | simple-discharge-mode/rotor-power-discharge-mode | "simple-discharge-mode" | 按需选择
total-battery-capacity | 总电池容量 | >0 | 5000 | 按实际配置 | mAh(简单)/J(转子)
battery-capacity-on-start | 初始电量 | 0~总容量 | 5000 | 按实际配置 | 同上
battery-drain-rate-on-start | 初始放电率(简单模式) | >0 | 0.5 | 按实际配置 | mAh/s
输出数据字段
参数名称 | 参数作用 | 数值范围 | 默认值 | 建议值 | 单位
battery_remaining | 剩余电量百分比 | 0~100 | 100 | 待确认 | %
voltage | 电池电压 | - | 16.8 | 待确认 | V
current | 电池电流 | - | 0.0 | 待确认 | A
power_consumption | 当前功耗估算 | - | 0.0 | 待确认 | W
estimated_flight_time | 预估剩余飞行时间 | - | 0.0 | 待确认 | 分钟
low_battery_warning | 低电量告警 | true/false | false | -

## 三维建图 3D-Mapping
三维建图系统 - 组合型传感器技术规格
基本信息
传感器类型 | 三维建图系统 (3D Mapping / SLAM)
底层类型 | lidar + camera + imu
作用描述 | LiDAR点云+相机纹理+IMU位姿，SLAM实时三维重建
组合原理 | LiDAR→3D点云→相机→纹理映射→IMU→位姿估计→SLAM→地图构建
坐标系 | NED坐标系
地图精度 | ±5cm（取决于LiDAR精度和SLAM算法）
应用场景 | 巡检/测绘/搜救无人机；3D重建；数字孪生
实现难度 | 高
子传感器组成
子传感器1：LiDAR | 3D点云采集；6种子类型可选；10Hz扫描频率
子传感器2：Camera (RGB) | 纹理采集；为点云着色；目标识别
子传感器3：IMU | 高频位姿预测；LiDAR点云运动补偿；SLAM前端
SLAM算法选择
LOAM (LiDAR Odometry and Mapping) | 纯LiDAR SLAM；特征点提取+匹配；实时性好
LIO-SAM (LiDAR-Inertial Odometry) | LiDAR+IMU紧耦合；因子图优化；鲁棒性好
RTAB-Map | 视觉+LiDAR SLAM；回环检测；开源ROS包
LeGO-LOAM | 轻量级LiDAR SLAM；适合嵌入式；地面分割
输出数据字段
参数名称 | 参数作用 | 数值范围 | 默认值 | 建议值 | 单位
point_cloud_map | 3D点云地图 | - | - | 待确认 | 点数
occupancy_grid | 占据栅格地图 | - | - | 待确认 | 格子数
trajectory | 自身运动轨迹 | - | - | 待确认 | 位姿序列
loop_closure | 回环检测结果 | true/false | false | 待确认
map_quality | 地图质量指标 | - | - | 待确认